## 0_1_Cover
•测试环境搭建
PC
Vehicle Spy 3
KL15
1
[6 empty] | 2 |  |  | POWER
GND
•变更履历
| 软件版本 |  | 变更描述 | 测试影响 | 日期 |  | 更新人
| 12046 |  | 初版 | ALL | 2020-03-02 |  | pengfanfan
CAN线

## 0_2_Summary
NO | Sheet | 测试目的 | 用例数 | OK | NG | 合格率
1 | DiagAndCommMgtFuncUnit | 诊断和通信管理控制单元服务测试 | 104 | 104 | 0 | 100%
2 | DataTransmissionFuncUnit | 数据传输功能单元服务测试 | 42 | 42 |  | 100%
3 | StoredDataTransmissionFuncUnit | 数据存储传输功能单元服务测试 | 80 | 68 |  | 85%
4 | 输入输出控制功能单元 | 输入输出控制功能单元服务测试 | 9 | 2 | 3 | 22.22%
5 | 远程激活例程功能单元 | 远程激活例程功能单元服务测试 | 0 | 0 | 0 | #DIV/0!
6 | 上传下载功能单元 | 上传下载功能单元服务测试 | 0 | 0 | 0 | #DIV/0!
未测试

## 1_1_DiagAndCommMgtFuncUnit
软件版本：12046
| 硬件版本:V00 | [12 empty] | Test Case Sum |  | 104
| 测试平台：PTC_N60AB | [12 empty] | OK Case Sum |  | 104
| 测试目的：Diagnostic and Communication Management functional unit | [12 empty] | NG Case Sun |  | 0
[14 empty] | Pass Rate |  | 100%
| 测试对象 |  | 测试内容 |  | 当前状态 |  | 诊断仪请求报文 |  |  |  | Test Result |  |  | OK/NG | 测试人员 | 测试时间 | 测试结果文件 | 备考
[5 empty] | 会话状态 | 安全状态 | 请求方式 | Sub SID |  | Data | 响应方式 | 故障码类型 | 响应数据
[8 empty] | 抑制位 | 请求 SID
| 1 | 诊断会话控制（10h） | 1 | 10h_默认_物理请求默认会话 | 默认会话（01h） | Unlock | 物理请求 | 0 - FALSE | 默认会话（01h） | $10 01 | 肯定响应 | - | $50 01 | OK | pengfanfan | 2020-02-25 | 10h_默认_物理请求默认会话.asc | -
|  |  | 2 | 10h_默认_功能请求默认会话 | 默认会话（01h） | Unlock | 功能请求 | 0 - FALSE | 默认会话（01h） | $10 01 | 肯定响应 | - | $50 01 | OK | pengfanfan | 2020-02-25 | 10h_默认_功能请求默认会话.asc | -
|  |  | 3 | 10h_默认_物理请求扩展诊断会话 | 默认会话（01h） | Unlock | 物理请求 | 0 - FALSE | 扩展诊断会话（03h） | $10 03 | 肯定响应 | - | $50 03 | OK | pengfanfan | 2020-02-25 | 10h_默认_物理请求扩展诊断会话.asc | -
|  |  | 4 | 10h_默认_功能请求扩展诊断会话 | 默认会话（01h） | Unlock | 功能请求 | 0 - FALSE | 扩展诊断会话（03h） | $10 03 | 肯定响应 | - | $50 03 | OK | pengfanfan | 2020-02-25 | 10h_默认_功能请求扩展诊断会话.asc | -
|  |  | 5 | 10h_默认_物理请求默认会话_抑制 | 默认会话（01h） | Unlock | 物理请求 | 1 - TRUE | 默认会话（01h） | $10 81 | 无响应 | - | - | OK | pengfanfan | 2020-02-25 | 10h_默认_物理请求默认会话_抑制.asc | -
|  |  | 6 | 10h_默认_功能请求默认会话_抑制 | 默认会话（01h） | Unlock | 功能请求 | 1 - TRUE | 默认会话（01h） | $10 81 | 无响应 | - | - | OK | pengfanfan | 2020-02-25 | 10h_默认_功能请求默认会话_抑制.asc | -
|  |  | 7 | 10h_默认_物理请求扩展诊断会话_抑制 | 默认会话（01h） | Unlock | 物理请求 | 1 - TRUE | 扩展诊断会话（03h） | $10 83 | 无响应 | - | - | OK | pengfanfan | 2020-02-25 | 10h_默认_物理请求扩展诊断会话_抑制.asc
|  |  | 8 | 10h_默认_功能请求扩展诊断会话_抑制 | 默认会话（01h） | Unlock | 功能请求 | 1 - TRUE | 扩展诊断会话（03h） | $10 83 | 无响应 | - | - | OK | pengfanfan | 2020-02-25 | 10h_默认_功能请求扩展诊断会话_抑制.asc
|  |  | 9 | 10h_扩展_物理请求默认会话 | 扩展诊断会话（03h） | Unlock | 物理请求 | 0 - FALSE | 默认会话（01h） | $10 01 | 肯定响应 | - | $50 01 | OK | pengfanfan | 2020-02-25 | 10h_扩展_物理请求默认会话.asc
|  |  | 10 | 10h_扩展_功能请求默认会话 | 扩展诊断会话（03h） | Unlock | 功能请求 | 0 - FALSE | 默认会话（01h） | $10 01 | 肯定响应 | - | $50 01 | OK | pengfanfan | 2020-02-25 | 10h_扩展_功能请求默认会话.asc
|  |  | 11 | 10h_扩展_物理请求编程会话 | 扩展诊断会话（03h） | Unlock | 物理请求 | 0 - FALSE | 编程会话（02h） | $10 02 | 肯定响应 | - | $50 02 | OK | pengfanfan | 2020-02-25 | 10h_扩展_物理请求编程会话.asc | -
|  |  | 12 | 10h_扩展_功能请求编程会话 | 扩展诊断会话（03h） | Unlock | 功能请求 | 0 - FALSE | 编程会话（02h） | $10 02 | 肯定响应 | - | $50 02 | OK | pengfanfan | 2020-02-27 | 10h_扩展_功能请求编程会话.asc | -
|  |  | 13 | 10h_扩展_物理请求默认会话_抑制 | 扩展诊断会话（03h） | Unlock | 物理请求 | 1 - TRUE | 默认会话（01h） | $10 81 | 无响应 | - | - | OK | pengfanfan | 2020-02-25 | 10h_扩展_物理请求默认会话_抑制.asc
|  |  | 14 | 10h_扩展_功能请求默认会话_抑制 | 扩展诊断会话（03h） | Unlock | 功能请求 | 1 - TRUE | 默认会话（01h） | $10 81 | 无响应 | - | - | OK | pengfanfan | 2020-02-25 | 10h_扩展_功能请求默认会话_抑制.asc
|  |  | 15 | 10h_编程_物理请求默认会话 | 编程会话（02h） | Unlock | 物理请求 | 0 - FALSE | 默认会话（01h） | $10 01 | 肯定响应 | - | $50 01 | OK | pengfanfan | 2020-02-25 | 10h_编程_物理请求默认会话.asc | -
|  |  | 16 | 10h_编程_功能请求默认会话 | 编程会话（02h） | Unlock | 功能请求 | 0 - FALSE | 默认会话（01h） | $10 01 | 肯定响应 | - | $50 01 | OK | pengfanfan | 2020-02-25 | 10h_编程_功能请求默认会话.asc | -
|  |  | 17 | 10h_编程_物理请求默认会话_抑制 | 编程会话（02h） | Unlock | 物理请求 | 1 - TRUE | 默认会话（01h） | $10 81 | 无响应 | - | - | OK | pengfanfan | 2020-02-25 | 10h_编程_物理请求默认会话_抑制.asc | -
|  |  | 18 | 10h_编程_功能请求默认会话_抑制 | 编程会话（02h） | Unlock | 功能请求 | 1 - TRUE | 默认会话（01h） | $10 81 | 无响应 | - | - | OK | pengfanfan | 2020-02-25 | 10h_编程_功能请求默认会话_抑制.asc | -
|  |  | 19 | 10h_默认_物理请求其他会话_NRC_12h | 默认会话（01h） | Unlock | 物理请求 | 0 - FALSE | 安全系统诊断会话(04h) | $10 04 | 否定响应 | 子功能不支持（12h） | $7F 10 12 | OK | pengfanfan | 2020-02-25 | 10h_默认_物理请求其他会话_NRC_12h.asc | -
|  |  | 20 | 10h_默认_功能请求其他会话_NRC_12h | 默认会话（01h） | Unlock | 功能请求 | 0 - FALSE | 安全系统诊断会话(04h) | $10 04 | 无响应 | - | - | OK | pengfanfan | 2020-02-25 | 10h_默认_功能请求其他会话_NRC_12h.asc | -
|  |  | 21 | 10h_默认_物理请求默认会话_NRC_13h | 默认会话（01h） | Unlock | 物理请求 | 0 - FALSE | 默认会话（01h） | $10 01 00 | 否定响应 | 报文长度错误（13h） | $7F 10 13 | OK | pengfanfan | 2020-02-25 | 10h_默认_物理请求默认会话_NRC_13h.asc | -
|  |  | 22 | 10h_默认_功能请求默认会话_NRC_13h | 默认会话（01h） | Unlock | 功能请求 | 0 - FALSE | 默认会话（01h） | $10 01 00 | 否定响应 | 报文长度错误（13h） | $7F 10 13 | OK | pengfanfan | 2020-02-25 | 10h_默认_功能请求默认会话_NRC_13h.asc | -
|  |  | 23 | 10h_扩展_物理请求默认会话_NRC_13h | 扩展诊断会话（03h） | Unlock | 物理请求 | 0 - FALSE | 默认会话（01h） | $10 01 00 | 否定响应 | 报文长度错误（13h） | $7F 10 13 | OK | pengfanfan | 2020-02-25 | 10h_扩展_物理请求默认会话_NRC_13h.asc | -
|  |  | 24 | 10h_扩展_功能请求默认会话_NRC_13h | 扩展诊断会话（03h） | Unlock | 功能请求 | 0 - FALSE | 默认会话（01h） | $10 01 00 | 否定响应 | 报文长度错误（13h） | $7F 10 13 | OK | pengfanfan | 2020-02-25 | 10h_扩展_功能请求默认会话_NRC_13h.asc | -
|  |  | 25 | 10h_编程_物理请求默认会话_NRC_13h | 编程会话（02h） | Unlock | 物理请求 | 0 - FALSE | 默认会话（01h） | $10 01 00 | 否定响应 | 报文长度错误（13h） | $7F 10 13 | OK | pengfanfan | 2020-02-25 | 10h_编程_物理请求默认会话_NRC_13h.asc | -
|  |  | 26 | 10h_编程_功能请求默认会话_NRC_13h | 编程会话（02h） | Unlock | 功能请求 | 0 - FALSE | 默认会话（01h） | $10 01 00 | 否定响应 | 报文长度错误（13h） | $7F 10 13 | OK | pengfanfan | 2020-02-25 | 10h_编程_功能请求默认会话_NRC_13h.asc | -
| 2 | 电控单元复位（11h） | 27 | 11h_默认_物理请求硬件复位 | 默认会话（01h） | Unlock | 物理请求 | 0 - FALSE | 硬件复位（01h） | $11 01 | 肯定响应 | - | $51 01 | OK | pengfanfan | 2020-02-25 | 11h_默认_物理请求硬件复位.asc | -
|  |  | 28 | 11h_默认_功能请求硬件复位 | 默认会话（01h） | Unlock | 功能请求 | 0 - FALSE | 硬件复位（01h） | $11 01 | 肯定响应 | - | $51 01 | OK | pengfanfan | 2020-02-25 | 11h_默认_功能请求硬件复位.asc | -
|  |  | 29 | 11h_默认_物理请求软件复位 | 默认会话（01h） | Unlock | 物理请求 | 0 - FALSE | 软件复位（03h） | $11 03 | 肯定响应 | - | $51 03 | OK | pengfanfan | 2020-02-25 | 11h_默认_物理请求软件复位.asc | -
|  |  | 30 | 11h_默认_功能请求软件复位 | 默认会话（01h） | Unlock | 功能请求 | 0 - FALSE | 软件复位（03h） | $11 03 | 肯定响应 | - | $51 03 | OK | pengfanfan | 2020-02-25 | 11h_默认_功能请求软件复位.asc | -
1 |  |  | 31 | 11h_默认_物理请求硬件复位_抑制 | 默认会话（01h） | Unlock | 物理请求 | 1 - TRUE | 硬件复位（01h） | $11 81 | 无响应 | - | - | OK | pengfanfan | 2020-02-25 | 11h_默认_物理请求硬件复位_抑制.asc | -
|  |  | 32 | 11h_默认_功能请求硬件复位_抑制 | 默认会话（01h） | Unlock | 功能请求 | 1 - TRUE | 硬件复位（01h） | $11 81 | 无响应 | - | - | OK | pengfanfan | 2020-02-25 | 11h_默认_功能请求硬件复位_抑制.asc | -
|  |  | 33 | 11h_扩展_物理请求硬件复位_抑制 | 扩展诊断会话（03h） | Unlock | 物理请求 | 1 - TRUE | 硬件复位（01h） | $11 81 | 无响应 | - | - | OK | pengfanfan | 2020-02-25 | 11h_扩展_物理请求硬件复位_抑制.asc | -
|  |  | 34 | 11h_扩展_物理请求软件复位_抑制 | 扩展诊断会话（03h） | Unlock | 物理请求 | 1 - TRUE | 软件复位（03h） | $11 83 | 无响应 | - | - | OK | pengfanfan | 2020-02-25 | 11h_扩展_物理请求软件复位_抑制.asc | -
|  |  | 35 | 11h_默认_物理请求硬件复位_NRC_13h | 默认会话（01h） | Unlock | 物理请求 | 0 - FALSE | 硬件复位（01h） | $11 01 00 | 否定响应 | 报文长度错误（13h） | $7F 11 13 | OK | pengfanfan | 2020-02-25 | 11h_默认_物理请求硬件复位_NRC_13h.asc | -
|  |  | 36 | 11h_默认_功能请求硬件复位_NRC_13h | 默认会话（01h） | Unlock | 功能请求 | 0 - FALSE | 硬件复位（01h） | $11 01 00 | 否定响应 | 报文长度错误（13h） | $7F 11 13 | OK | pengfanfan | 2020-02-25 | 11h_默认_功能请求硬件复位_NRC_13h.asc | -
|  |  | 37 | 11h_扩展_物理请求硬件复位_NRC_13h | 扩展诊断会话（03h） | Unlock | 物理请求 | 0 - FALSE | 硬件复位（01h） | $11 01 00 | 否定响应 | 报文长度错误（13h） | $7F 11 13 | OK | pengfanfan | 2020-02-25 | 11h_扩展_物理请求硬件复位_NRC_13h.asc | -
|  |  | 38 | 11h_扩展_功能请求硬件复位_NRC_13h | 扩展诊断会话（03h） | Unlock | 功能请求 | 0 - FALSE | 硬件复位（01h） | $11 01 00 | 否定响应 | 报文长度错误（13h） | $7F 11 13 | OK | pengfanfan | 2020-02-25 | 11h_扩展_功能请求硬件复位_NRC_13h.asc | -
|  |  | 39 | 11h_编程_物理请求硬件复位_NRC_13h | 编程会话（02h） | Unlock | 物理请求 | 0 - FALSE | 硬件复位（01h） | $11 01 00 | 否定响应 | 报文长度错误（13h） | $7F 11 13 | OK | pengfanfan | 2020-02-25 | 11h_编程_物理请求硬件复位_NRC_13h.asc | -
|  |  | 40 | 11h_编程_功能请求硬件复位_NRC_13h | 编程会话（02h） | Unlock | 功能请求 | 0 - FALSE | 硬件复位（01h） | $11 01 00 | 否定响应 | 报文长度错误（13h） | $7F 11 13 | OK | pengfanfan | 2020-02-25 | 11h_编程_功能请求硬件复位_NRC_13h.asc | -
| 3 | 安全访问（27h） | 41 | 27h_默认_物理请求安全访问Level1 | 默认会话（01h） | Unlock | 物理请求 | 0 - FALSE | requestSeed-security level1(01h) | $27 01 | 否定响应 | 子功能在会话中不支持（7Fh） | $7F 27 7E | OK | pengfanfan | 2020-02-26 | 27h_默认_物理请求安全访问Level1.asc | -
[9 empty] | sendKey-security level1(02h) | - |  |  | - |  |  |  |  | -
|  |  | 42 | 27h_默认_功能请求安全访问Level1 | 默认会话（01h） | Unlock | 功能请求 | 0 - FALSE | requestSeed-security level1(01h) | $27 01 | 否定响应 | 条件未满足(22h) | - | OK | pengfanfan | 2020-02-27 | 27h_默认_功能请求安全访问Level1.asc | -
[9 empty] | sendKey-security level1(02h) | - |  |  | - |  |  |  |  | -
|  |  | 43 | 27h_编程_物理请求安全访问Level1 | 编程会话（02h） | Unlock | 物理请求 | 0 - FALSE | requestSeed-security level1(01h) | $27 01 | 否定响应 | 子功能不支持（12h） | $7F 27 12 | OK | pengfanfan | 2020-02-26 | 27h_编程_物理请求安全访问Level1.asc | -
[9 empty] | sendKey-security level1(02h) | - |  |  | - |  |  |  |  | -
|  |  | 44 | 27h_编程_功能请求安全访问Level1 | 编程会话（02h） | Unlock | 功能请求 | 0 - FALSE | requestSeed-security level1(01h) | $27 01 | 无响应 | - | - | OK | pengfanfan | 2020-02-27 | 27h_编程_功能请求安全访问Level1.asc | -
[9 empty] | sendKey-security level1(02h) | - |  |  | - |  |  |  |  | -
|  |  | 45 | 27h_扩展_物理请求安全访问Level1 | 扩展诊断会话（03h） | Unlock | 物理请求 | 0 - FALSE | requestSeed-security level1(01h) | $27 01 | 肯定响应 | - | $67 01 ** ** ** ** | OK | pengfanfan | 2020-02-26 | 27h_扩展_物理请求安全访问Level1.asc | -
[9 empty] | sendKey-security level1(02h) | $27 02 ** ** ** ** |  |  | $67 02 |  |  |  |  | -
|  |  | 46 | 27h_编程_物理请求安全访问Level3 | 编程会话（02h） | Unlock | 物理请求 | 0 - FALSE | requestSeed-security level1(11h) | $27 11 | 肯定响应 | - | $67 11 ** ** ** ** | OK | pengfanfan | 2020-02-28 | 27h_编程_物理请求安全访问Level3 | -
[9 empty] | sendKey-security level1(12h) | $27 12 ** ** ** ** |  |  | $67 12 |  |  |  |  | -
|  |  | 47 | 27h_扩展_物理请求安全访问Level1_NRC_24h | 扩展诊断会话（03h） | Unlock | 物理请求 | 0 - FALSE | requestSeed-security level1(01h) | - | 否定响应 |  | - | OK | pengfanfan | 2020-02-27 | 27h_扩展_物理请求安全访问Level1_NRC_24h | -
|  |  | 46 | [5 empty] | sendKey-security level1(02h) | $27 02 |  |  | $7F 27 24
|  |  | 48 | 27h_扩展_物理请求安全访问Level1_NRC_35h_36h_37h | 扩展诊断会话（03h） | Unlock | 物理请求 | 0 - FALSE | requestSeed-security level1(01h) | $27 01 | 否定响应 | 密钥无效（35h） | $67 01 ** ** ** ** | OK | pengfanfan | 2020-02-27 | 27h_扩展_物理请求安全访问Level1_NRC_35h_36h_37h | -
[9 empty] | sendKey-security level1(02h) | $27 02 ** ** ** ** |  |  | $7F 27 35
[9 empty] | requestSeed-security level1(01h) | $27 01 | 否定响应 | 密钥无效（35h） | $67 01 ** ** ** **
[9 empty] | sendKey-security level1(02h) | $27 02 ** ** ** ** |  |  | $7F 27 35
[9 empty] | requestSeed-security level1(01h) | $27 01 | 否定响应 | 超出密钥访问次数限制（36h） | $67 01 ** ** ** **
[9 empty] | sendKey-security level1(02h) | $27 02 ** ** ** ** |  |  | $7F 27 36
[9 empty] | 10s之内 requestSeed-security level1(01h) | $27 01 | 否定响应 | 延迟时间未到（37h） | $7F 27 37
[9 empty] | sendKey-security level1(02h) | - |  |  | -
[9 empty] | 10s以后 requestSeed-security level1(01h) | $27 01 | 否定响应 | 超出密钥访问次数限制（36h） | $67 01 ** ** ** **
[9 empty] | sendKey-security level1(02h) | $27 02 ** ** ** ** |  |  | $7F 27 36
| 4 | 通信控制（28h） | 49 | 28h_默认_物理请求normal使能收发 | 默认会话（01h） | Unlock | 物理请求 | 0 - FALSE | 使能接收和发送(00h) | $28 00 01 | 否定响应 | 子功能在会话中不支持（7Eh） | $7F 28 7E | OK | pengfanfan | 2020-02-25 | 28h_默认_物理请求normal使能收发.asc | -
|  |  | 50 | 28h_默认_功能请求normal使能收发 | 默认会话（01h） | Unlock | 功能请求 | 0 - FALSE | 使能接收和发送(00h) | $28 00 01 | 无响应 | - | - | OK | pengfanfan | 2020-02-27 | 28h_默认_功能请求normal使能收发.asc | -
|  |  | 51 | 28h_扩展_物理请求normal使能收发 | 扩展诊断会话（03h） | Unlock | 物理请求 | 0 - FALSE | 使能接收和发送(00h) | $28 00 01 | 肯定响应 | - | $68 00 | OK | pengfanfan | 2020-02-25 | 28h_扩展_物理请求normal使能收发.asc | -
|  |  | 52 | 28h_扩展_功能请求normal使能收发 | 扩展诊断会话（03h） | Unlock | 功能请求 | 0 - FALSE | 使能接收和发送(00h) | $28 00 01 | 肯定响应 | - | $68 00 | OK | pengfanfan | 2020-02-25 | 28h_扩展_功能请求normal使能收发.asc | -
|  |  | 53 | 28h_默认_物理请求normal使能收发_抑制 | 默认会话（01h） | Unlock | 物理请求 | 1 - TRUE | 使能接收和发送(00h) | $28 80 01 | 否定响应 | 子功能在会话中不支持（7Eh） | $7F 28 7E | OK | pengfanfan | 2020-02-25 | 28h_默认_物理请求normal使能收发_抑制.asc | -
|  |  | 54 | 28h_默认_功能请求normal使能收发_抑制 | 默认会话（01h） | Unlock | 功能请求 | 1 - TRUE | 使能接收和发送(00h) | $28 80 01 | 无响应 | - | - | OK | pengfanfan | 2020-02-27 | 28h_默认_功能请求normal使能收发_抑制.asc | -
|  |  | 55 | 28h_默认_物理请求normal使能收禁止发 | 默认会话（01h） | Unlock | 物理请求 | 0 - FALSE | 使能接收和禁止发送（01h） | $28 01 01 | 否定响应 | 子功能在会话中不支持（7Eh） | $7F 28 7E | OK | pengfanfan | 2020-02-25 | 28h_默认_物理请求normal使能收禁止发.asc | -
|  |  | 56 | 28h_默认_功能请求normal使能收禁止发 | 默认会话（01h） | Unlock | 功能请求 | 0 - FALSE | 使能接收和禁止发送（01h） | $28 01 01 | 无响应 | - | - | OK | pengfanfan | 2020-02-27 | 28h_默认_功能请求normal使能收禁止发 | -
|  |  | 57 | 28h_编程_物理请求normal使能收禁止发 | 编程会话（02h） | Unlock | 物理请求 | 0 - FALSE | 使能接收和禁止发送（01h） | $28 01 01 | 否定响应 | 服务不支持（11h） | $7F 28 11 | OK | pengfanfan | 2020-02-25 | 28h_编程_物理请求normal使能收禁止发 | -
|  |  | 58 | 28h_编程_功能请求normal使能收禁止发 | 编程会话（02h） | Unlock | 功能请求 | 0 - FALSE | 使能接收和禁止发送（01h） | $28 01 01 | 无响应 | - | - | OK | pengfanfan | 2020-02-25 | 28h_编程_功能请求normal使能收禁止发 | -
|  |  | 59 | 28h_默认_物理请求normal禁止收使能发 | 默认会话（01h） | Unlock | 物理请求 | 0 - FALSE | 禁止接收和使能发送（02h） | $28 02 01 | 否定响应 | 子功能在会话中不支持（7Eh） | $7F 28 7E | OK | pengfanfan | 2020-02-25 | 28h_默认_物理请求normal禁止收使能发 | -
|  |  | 60 | 28h_默认_功能请求normal禁止收使能发 | 默认会话（01h） | Unlock | 功能请求 | 0 - FALSE | 禁止接收和使能发送（02h） | $28 02 01 | 无响应 | - | - | OK | pengfanfan | 2020-02-27 | 28h_默认_功能请求normal禁止收使能发 | -
|  |  | 61 | 28h_默认_物理请求normal禁止收使能发_抑制 | 默认会话（01h） | Unlock | 物理请求 | 1 - TRUE | 禁止接收和使能发送（02h） | $28 82 01 | 否定响应 | 子功能在会话中不支持（7Eh） | $7F 28 7E | OK | pengfanfan | 2020-02-25 | 28h_默认_物理请求normal禁止收使能发_抑制 | -
|  |  | 62 | 28h_默认_功能请求normal禁止收使能发_抑制 | 默认会话（01h） | Unlock | 功能请求 | 1 - TRUE | 禁止接收和使能发送（02h） | $28 82 01 | 无响应 | - | - | OK | pengfanfan | 2020-02-27 | 28h_默认_功能请求normal禁止收使能发_抑制 | -
|  |  | 63 | 28h_默认_物理请求normal禁止收发 | 默认会话（01h） | Unlock | 物理请求 | 0 - FALSE | 禁止接收和发送（03h） | $28 03 01 | 否定响应 | 子功能在会话中不支持（7Eh） | $7F 28 7E | OK | pengfanfan | 2020-02-25 | 28h_默认_物理请求normal禁止收发 | -
|  |  | 64 | 28h_默认_功能请求normal禁止收发 | 默认会话（01h） | Unlock | 功能请求 | 0 - FALSE | 禁止接收和发送（03h） | $28 03 01 | 无响应 | - | - | OK | pengfanfan | 2020-02-27 | 28h_默认_功能请求normal禁止收发 | -
|  |  | 65 | 28h_编程_物理请求normal禁止收发 | 编程会话（02h） | Unlock | 物理请求 | 0 - FALSE | 禁止接收和发送（03h） | $28 03 01 | 否定响应 | 服务不支持（11h） | $7F 28 11 | OK | pengfanfan | 2020-02-25 | 28h_编程_物理请求normal禁止收发 | -
|  |  | 66 | 28h_编程_功能请求normal禁止收发 | 编程会话（02h） | Unlock | 功能请求 | 0 - FALSE | 禁止接收和发送（03h） | $28 03 01 | 无响应 | - | - | OK | pengfanfan | 2020-02-25 | 28h_编程_功能请求normal禁止收发 | -
|  |  | 67 | 28h_默认_物理请求normal和NM使能收发 | 默认会话（01h） | Unlock | 物理请求 | 0 - FALSE | 使能接收和发送(00h) | $28 00 03 | 否定响应 | 子功能在会话中不支持（7Eh） | $7F 28 7E | OK | pengfanfan | 2020-02-25 | 28h_默认_物理请求normal和NM使能收发 | -
|  |  | 68 | 28h_默认_功能请求normal和NM使能收发 | 默认会话（01h） | Unlock | 功能请求 | 0 - FALSE | 使能接收和发送(00h) | $28 00 03 | 无响应 | - | - | OK | pengfanfan | 2020-02-27 | 28h_默认_功能请求normal和NM使能收发 | -
|  |  | 69 | 28h_编程_物理请求normal和NM使能收发 | 编程会话（02h） | Unlock | 物理请求 | 0 - FALSE | 使能接收和发送(00h) | $28 00 03 | 否定响应 | 服务不支持（11h） | $7F 28 11 | OK | pengfanfan | 2020-02-25 | 28h_编程_物理请求normal和NM使能收发 | -
|  |  | 70 | 28h_编程_功能请求normal和NM使能收发 | 编程会话（02h） | Unlock | 功能请求 | 0 - FALSE | 使能接收和发送(00h) | $28 00 03 | 无响应 | - | - | OK | pengfanfan | 2020-02-25 | 28h_编程_功能请求normal和NM使能收发 | -
|  |  | 71 | 28h_编程_物理请求normal和NM使能收禁止发 | 编程会话（02h） | Unlock | 物理请求 | 0 - FALSE | 使能接收和禁止发送（01h） | $28 01 03 | 否定响应 | 服务不支持（11h） | $7F 28 11 | OK | pengfanfan | 2020-02-25 | 28h_编程_物理请求normal和NM使能收禁止发 | -
|  |  | 72 | 28h_编程_功能请求normal和NM使能收禁止发 | 编程会话（02h） | Unlock | 功能请求 | 0 - FALSE | 使能接收和禁止发送（01h） | $28 01 03 | 无响应 | - | - | OK | pengfanfan | 2020-02-25 | 28h_编程_功能请求normal和NM使能收禁止发 | -
|  |  | 73 | 28h_编程_物理请求normal和NM禁止收使能发 | 编程会话（02h） | Unlock | 物理请求 | 0 - FALSE | 禁止接收和使能发送（02h） | $28 02 03 | 否定响应 | 服务不支持（11h） | $7F 28 11 | OK | pengfanfan | 2020-02-25 | 28h_编程_物理请求normal和NM禁止收使能发 | -
|  |  | 74 | 28h_编程_功能请求normal和NM禁止收使能发 | 编程会话（02h） | Unlock | 功能请求 | 0 - FALSE | 禁止接收和使能发送（02h） | $28 02 03 | 无响应 | - | - | OK | pengfanfan | 2020-02-25 | 28h_编程_功能请求normal和NM禁止收使能发 | -
|  |  | 75 | 28h_编程_物理请求normal和NM禁止收发 | 编程会话（02h） | Unlock | 物理请求 | 0 - FALSE | 禁止接收和发送（03h） | $28 03 03 | 否定响应 | 服务不支持（11h） | $7F 28 11 | OK | pengfanfan | 2020-02-25 | 28h_编程_物理请求normal和NM禁止收发 | -
|  |  | 76 | 28h_编程_功能请求normal和NM禁止收发 | 编程会话（02h） | Unlock | 功能请求 | 0 - FALSE | 禁止接收和发送（03h） | $28 03 03 | 无响应 | - | - | OK | pengfanfan | 2020-02-25 | 28h_编程_功能请求normal和NM禁止收发 | -
|  |  | 77 | 28h_扩展_物理请求normal_NRC_12h | 扩展诊断会话（03h） | Unlock | 物理请求 | 0 - FALSE | other（FEh） | $28 FE 01 | 否定响应 | 子功能不支持（12h） | $7F 28 12 | OK | pengfanfan | 2020-02-25 | 28h_扩展_物理请求normal_NRC_12h | -
|  |  | 78 | 28h_扩展_功能请求normal_NRC_12h | 扩展诊断会话（03h） | Unlock | 功能请求 | 0 - FALSE | other（FEh） | $28 FE 01 | 无响应 | - | - | OK | pengfanfan | 2020-02-25 | 28h_扩展_功能请求normal_NRC_12h | -
|  |  | 79 | 28h_扩展_物理请求normal使能收发_NRC_13h | 扩展诊断会话（03h） | Unlock | 物理请求 | 0 - FALSE | 使能接收和发送(00h) | $28 00 01 00 | 否定响应 | 报文长度错误（13h） | $7F 28 13 | OK | pengfanfan | 2020-02-25 | 28h_扩展_物理请求normal使能收发_NRC_13h | -
|  |  | 80 | 28h_扩展_功能请求normal使能收发_NRC_13h | 扩展诊断会话（03h） | Unlock | 功能请求 | 0 - FALSE | 使能接收和发送(00h) | $28 00 01 00 | 否定响应 | 报文长度错误（13h） | $7F 28 13 | OK | pengfanfan | 2020-02-25 | 28h_扩展_功能请求normal使能收发_NRC_13h | -
|  |  | 81 | 28h_扩展_物理请求normal和NM使能收发_NRC_13h | 扩展诊断会话（03h） | Unlock | 物理请求 | 0 - FALSE | 使能接收和发送(00h) | $28 00 03 00 | 否定响应 | 报文长度错误（13h） | $7F 28 13 | OK | pengfanfan | 2020-02-25 | 28h_扩展_物理请求normal和NM使能收发_NRC_13h | -
|  |  | 82 | 28h_扩展_功能请求normal和NM使能收发_NRC_13h | 扩展诊断会话（03h） | Unlock | 功能请求 | 0 - FALSE | 使能接收和发送(00h) | $28 00 03 00 | 否定响应 | 报文长度错误（13h） | $7F 28 13 | OK | pengfanfan | 2020-02-25 | 28h_扩展_功能请求normal和NM使能收发_NRC_13h | -
| 5 | 诊断设备在线（3Eh） | 83 | 3Eh_默认_物理请求诊断设备在线 | 默认会话（01h） | Unlock | 物理请求 | 0 - FALSE | zeroSubFunction（00h） | $3E 00 | 肯定响应 | - | $7E 00 | OK | pengfanfan | 2020-02-25 | 3Eh_默认_物理请求诊断设备在线 | -
|  |  | 84 | 3Eh_默认_功能请求诊断设备在线 | 默认会话（01h） | Unlock | 功能请求 | 0 - FALSE | zeroSubFunction（00h） | $3E 00 | 肯定响应 | - | $7E 00 | OK | pengfanfan | 2020-02-25 | 3Eh_默认_功能请求诊断设备在线 | -
|  |  | 85 | 3Eh_编程_物理请求诊断设备在线 | 编程会话（02h） | Unlock | 物理请求 | 0 - FALSE | zeroSubFunction（00h） | $3E 00 | 肯定响应 | - | $7E 00 | OK | pengfanfan | 2020-02-25 | 3Eh_编程_物理请求诊断设备在线 | -
|  |  | 86 | 3Eh_编程_功能请求诊断设备在线 | 编程会话（02h） | Unlock | 功能请求 | 0 - FALSE | zeroSubFunction（00h） | $3E 00 | 肯定响应 | - | $7E 00 | OK | pengfanfan | 2020-02-25 | 3Eh_编程_功能请求诊断设备在线 | -
|  |  | 87 | 3Eh_编程_物理请求诊断设备在线_抑制 | 编程会话（02h） | Unlock | 物理请求 | 1 - TRUE | zeroSubFunction（00h） | $3E 80 | 无响应 | - | - | OK | pengfanfan | 2020-02-25 | 3Eh_编程_物理请求诊断设备在线_抑制 | -
|  |  | 88 | 3Eh_编程_功能请求诊断设备在线_抑制 | 编程会话（02h） | Unlock | 功能请求 | 1 - TRUE | zeroSubFunction（00h） | $3E 80 | 无响应 | - | - | OK | pengfanfan | 2020-02-25 | 3Eh_编程_功能请求诊断设备在线_抑制 | -
|  |  | 89 | 3Eh_编程_物理请求诊断设备在线_NRC_13h | 编程会话（02h） | Unlock | 物理请求 | 0 - FALSE | zeroSubFunction（00h） | $3E 00 00 | 否定响应 | 报文长度错误（13h） | $7F 3E 13 | OK | pengfanfan | 2020-02-25 | 3Eh_编程_物理请求诊断设备在线_NRC_13h | -
|  |  | 90 | 3Eh_编程_功能请求诊断设备在线_NRC_13h | 编程会话（02h） | Unlock | 功能请求 | 0 - FALSE | zeroSubFunction（00h） | $3E 00 00 | 否定响应 | 报文长度错误（13h） | $7F 3E 13 | OK | pengfanfan | 2020-02-25 | 3Eh_编程_功能请求诊断设备在线_NRC_13h | -
| 6 | 控制DTC设置（85h） | 91 | 85h_默认_物理请求允许故障诊断 | 默认会话（01h） | Unlock | 物理请求 | 0 - FALSE | 恢复诊断故障码设置（01h） | $85 01 | 否定响应 | 子功能在会话中不支持（7Eh） | $7F 85 7E | OK | pengfanfan | 2020-02-25 | 85h_默认_物理请求允许故障诊断 | -
|  |  | 92 | 85h_默认_功能请求允许故障诊断 | 默认会话（01h） | Unlock | 功能请求 | 0 - FALSE | 恢复诊断故障码设置（01h） | $85 01 | 无响应 | - | - | OK | pengfanfan | 2020-02-27 | 85h_默认_功能请求允许故障诊断 | -
|  |  | 93 | 85h_编程_物理请求允许故障诊断 | 编程会话（02h） | Unlock | 物理请求 | 0 - FALSE | 恢复诊断故障码设置（01h） | $85 01 | 否定响应 | 服务不支持（11h） | $7F 85 11 | OK | pengfanfan | 2020-02-25 | 85h_编程_物理请求允许故障诊断 | -
|  |  | 94 | 85h_编程_功能请求允许故障诊断 | 编程会话（02h） | Unlock | 功能请求 | 0 - FALSE | 恢复诊断故障码设置（01h） | $85 01 | 无响应 | - | - | OK | pengfanfan | 2020-02-25 | 85h_编程_功能请求允许故障诊断 | -
|  |  | 95 | 85h_默认_物理请求允许故障诊断_抑制 | 默认会话（01h） | Unlock | 物理请求 | 1 - TRUE | 恢复诊断故障码设置（01h） | $85 81 | 否定响应 | 子功能在会话中不支持（7Eh） | $7F 85 7E | OK | pengfanfan | 2020-02-25 | 85h_默认_物理请求允许故障诊断_抑制 | -
|  |  | 96 | 85h_默认_功能请求允许故障诊断_抑制 | 默认会话（01h） | Unlock | 功能请求 | 1 - TRUE | 恢复诊断故障码设置（01h） | $85 81 | 无响应 | - | - | OK | pengfanfan | 2020-02-27 | 85h_默认_功能请求允许故障诊断_抑制 | -
|  |  | 97 | 85h_编程_物理请求禁止故障诊断 | 编程会话（02h） | Unlock | 物理请求 | 0 - FALSE | 停止诊断故障码设置（02h） | $85 02 | 否定响应 | 服务不支持（11h） | $7F 85 11 | OK | pengfanfan | 2020-02-25 | 85h_编程_物理请求禁止故障诊断 | -
|  |  | 98 | 85h_编程_功能请求禁止故障诊断 | 编程会话（02h） | Unlock | 功能请求 | 0 - FALSE | 停止诊断故障码设置（02h） | $85 02 | 无响应 | - | - | OK | pengfanfan | 2020-02-25 | 85h_编程_功能请求禁止故障诊断 | -
|  |  | 99 | 85h_编程_物理请求其他设置_NRC_12h | 编程会话（02h） | Unlock | 物理请求 | 0 - FALSE | 其他设置（03h） | $85 03 | 否定响应 | 服务不支持（11h） | $7F 85 11 | OK | pengfanfan | 2020-02-25 | 85h_编程_物理请求其他设置_NRC_12h | -
|  |  | 100 | 85h_编程_功能请求其他设置_NRC_12h | 编程会话（02h） | Unlock | 功能请求 | 0 - FALSE | 其他设置（03h） | $85 03 | 无响应 | - | - | OK | pengfanfan | 2020-02-25 | 85h_编程_功能请求其他设置_NRC_12h | -
|  |  | 101 | 85h_编程_物理请求允许故障诊断_NRC_13h | 编程会话（02h） | Unlock | 物理请求 | 0 - FALSE | 恢复诊断故障码设置（01h） | $85 01 00 | 否定响应 | 服务不支持（11h） | $7F 85 11 | OK | pengfanfan | 2020-02-25 | 85h_编程_物理请求允许故障诊断_NRC_13h | -
|  |  | 102 | 85h_编程_功能请求允许故障诊断_NRC_13h | 编程会话（02h） | Unlock | 功能请求 | 0 - FALSE | 恢复诊断故障码设置（01h） | $85 01 00 | 无响应 | - | - | OK | pengfanfan | 2020-02-25 | 85h_编程_功能请求允许故障诊断_NRC_13h | -
|  |  | 103 | 85h_扩展_物理请求允许故障诊断_NRC_13h | 扩展诊断会话（03h） | Unlock | 物理请求 | 0 - FALSE | 恢复诊断故障码设置（01h） | $85 01 00 | 否定响应 | 报文长度错误（13h） | $7F 85 13 | OK | pengfanfan | 2020-02-25 | 85h_扩展_物理请求允许故障诊断_NRC_13h
|  |  | 104 | 85h_扩展_功能请求允许故障诊断_NRC_13h | 扩展诊断会话（03h） | Unlock | 功能请求 | 0 - FALSE | 恢复诊断故障码设置（01h） | $85 01 00 | 否定响应 | 报文长度错误（13h） | $7F 85 13 | OK | pengfanfan | 2020-02-25 | 85h_扩展_功能请求允许故障诊断_NRC_13h
Note on I10: xbany:抑制肯定响应

## 1_2_DataTransFuncUnit
软件版本：12046
硬件版本：V00 | [12 empty] | Test Case Sum |  | 42
测试平台：PTC_N60AB | [12 empty] | OK Case Sum |  | 42
测试目的：Data Transmission functional unit | [12 empty] | NG Case Sun |  | 0
[13 empty] | Pass Rate |  | 100%
测试对象 |  | 测试内容 |  | 当前状态 |  | 诊断仪请求报文 |  |  |  | Test Result |  |  | OK/NG | 测试人员 | 测试时间 | 测试结果文件 | 备考
|  |  |  | 会话状态 | 安全状态 | 请求方式 | Sub SID |  | Data | 响应方式 | 故障码类型 | 响应数据
[7 empty] | 抑制位 | 请求 SID
1 | 读取数据（22h） | 1 | 22h_默认_物理请求读取F191数据 | 默认会话（01h） | Unlock | 物理请求 | 0 - FALSE | ECU Hardware Version Number(F191h) | $22 F1 91 | 肯定响应 | - | $62 F1 91 + 9byte | OK | pengfanfan | 2020-02-26 | 22h_默认_物理请求读取F191数据.asc | -
|  | 2 | 22h_默认_功能请求读取F191数据 | 默认会话（01h） | Unlock | 功能请求 | 0 - FALSE | ECU Hardware Version Number(F191h) | $22 F1 91 | 否定响应 | 条件未满足（22h） | $7F 22 22 | OK | pengfanfan | 2020-02-26 | 22h_默认_功能请求读取F191数据.asc | -
|  | 3 | 22h_编程_物理请求读取F183数据 | 编程会话（02h） | Unlock | 物理请求 | 0 - FALSE | Bootloader Software Version Number(F183h) | $22 F1 83 | 肯定响应 | - | $62 F1 83 + 10byte | OK | pengfanfan | 2020-02-26 | 22h_编程_物理请求读取F183数据.asc | -
|  | 4 | 22h_编程_功能请求读取F183数据 | 编程会话（02h） | Unlock | 功能请求 | 0 - FALSE | Bootloader Software Version Number(F183h) | $22 F1 83 | 否定响应 | 条件未满足（22h） | $7F 22 22 | OK | pengfanfan | 2020-02-26 | 22h_编程_功能请求读取F183数据.asc | -
|  | 5 | 22h_默认_物理请求读取F183数据 | 默认会话（01h） | Unlock | 物理请求 | 0 - FALSE | Bootloader Software Version Number(F183h) | $22 F1 83 | 否定响应 | 请求超出范围（31h） | $7F 22 31 | OK | pengfanfan | 2020-02-27 | 22h_默认_物理请求读取F183数据.asc | -
|  | 6 | 22h_扩展_物理请求读取F183数据 | 扩展诊断会话（03h） | Unlock | 物理能请求 | 0 - FALSE | Bootloader Software Version Number(F183h) | $22 F1 83 | 否定响应 | 请求超出范围（31h） | $7F 22 31 | OK | pengfanfan | 2020-02-27 | 22h_扩展_物理请求读取F183数据 | -
|  | 7 | 22h_扩展_物理请求读取F184数据 | 扩展诊断会话（03h） | Unlock | 物理请求 | 0 - FALSE | Application Software Fingerprint(F184h) | $22 F1 84 | 否定响应 | 请求超出范围（31h） | $7F 22 31 | OK | pengfanfan | 2020-02-26 | 22h_扩展_物理请求读取F184数据.asc | -
|  | 8 | 22h_扩展_功能请求读取F184数据 | 扩展诊断会话（03h） | Unlock | 功能请求 | 0 - FALSE | Application Software Fingerprint(F184h) | $22 F1 84 | 否定响应 | 条件未满足（22h） | $7F 22 22 | OK | pengfanfan | 2020-02-27 | 22h_扩展_功能请求读取F184数据.asc | -
|  | 9 | 22h_默认_物理请求读取F187数据 | 默认会话（01h） | Unlock | 物理请求 | 0 - FALSE | Part Number(F187h) | $22 F1 87 | 肯定响应 | - | $62 F1 87 + 9byte | OK | pengfanfan | 2020-02-27 | 22h_默认_物理请求读取F187数据.asc | -
|  | 10 | 22h_默认_功能请求读取F187数据 | 默认会话（01h） | Unlock | 功能请求 | 0 - FALSE | Part Number(F187h) | $22 F1 87 | 否定响应 | 条件未满足（22h） | $7F 22 22 | OK | pengfanfan | 2020-02-27 | 22h_默认_功能请求读取F187数据.asc | -
|  | 11 | 22h_默认_物理请求读取F18A数据 | 默认会话（01h） | Unlock | 物理请求 | 0 - FALSE | Supplier Code(F18Ah) | $22 F1 8A | 肯定响应 | - | $62 F1 8A +10byte | OK | pengfanfan | 2020-02-27 | 22h_默认_物理请求读取F18A数据.asc | -
|  | 12 | 22h_默认_功能请求读取F18A数据 | 默认会话（01h） | Unlock | 功能请求 | 0 - FALSE | Supplier Code(F18Ah) | $22 F1 8A | 否定响应 | 条件未满足（22h） | $7F 22 22 | OK | pengfanfan | 2020-02-27 | 22h_默认_功能请求读取F18A数据.asc | -
|  | 13 | 22h_默认_物理请求读取F195数据 | 默认会话（01h） | Unlock | 物理请求 | 0 - FALSE | ECU Software Version Number(F195h) | $22 F1 95 | 肯定响应 | - | $62 F1 95 + 9byte | OK | pengfanfan | 2020-02-27 | 22h_默认_物理请求读取F195数据.asc | -
|  | 14 | 22h_默认_功能请求读取F195数据 | 默认会话（01h） | Unlock | 功能请求 | 0 - FALSE | ECU Software Version Number(F195h) | $22 F1 95 | 否定响应 | 条件未满足（22h） | $7F 22 22 | OK | pengfanfan | 2020-02-27 | 22h_默认_功能请求读取F195数据.asc | -
|  | 15 | 22h_扩展_物理请求读取F190数据 | 扩展诊断会话（03h） | Unlock | 物理请求 | 0 - FALSE | Vehicle Identification Number(F190h) | $22 F1 90 | 肯定响应 | - | $62 F1 90 + 17byte | OK | pengfanfan | 2020-02-26 | 22h_扩展_物理请求读取F190数据.asc | -
|  | 16 | 22h_扩展_功能请求读取F190数据 | 扩展诊断会话（03h） | Unlock | 功能请求 | 0 - FALSE | Vehicle Identification Number(F190h) | $22 F1 90 | 否定响应 | 条件未满足（22h） | $7F 22 22 | OK | pengfanfan | 2020-02-26 | 22h_扩展_功能请求读取F190数据.asc | -
|  | 17 | 22h_扩展_物理请求读取F190数据_NRC_13h | 扩展诊断会话（03h） | Unlock | 物理请求 | 0 - FALSE | Vehicle Identification Number(F190h) | $22 F1 90 00 | 否定响应 | 报文长度错误（13h） | $7F 22 13 | OK | pengfanfan | 2020-02-27 | 22h_扩展_物理请求读取F190数据_NRC_13h.asc | -
|  | 18 | 22h_扩展_功能请求读取F190数据_NRC_13h | 扩展诊断会话（03h） | Unlock | 功能请求 | 0 - FALSE | Vehicle Identification Number(F190h) | $22 F1 90 00 | 否定响应 | 条件未满足（22h） | $7F 22 22 | OK | pengfanfan | 2020-02-27 | 22h_扩展_功能请求读取F190数据_NRC_13h.asc | -
|  | 19 | 22h_默认_物理请求读取1234数据_NRC_31h | 扩展诊断会话（03h） | Unlock | 物理请求 | 0 - FALSE | *******(1234h) | $22 12 34 | 否定响应 | 请求超出范围（31h） | $7F 22 31 | OK | pengfanfan | 2020-02-27 | 22h_默认_物理请求读取1234数据_NRC_31h.asc | -
|  | 20 | 22h_默认_功能请求读取1234数据_NRC_31h | 扩展诊断会话（03h） | Unlock | 功能请求 | 0 - FALSE | *******(1234h) | $22 12 34 | 否定响应 | 条件未满足（22h） | $7F 22 22 | OK | pengfanfan | 2020-02-27 | 22h_默认_功能请求读取1234数据_NRC_31h.asc | -
|  | 21 | 22h_默认_物理请求读取1240数据 | 默认会话（01h） | Unlock | 物理请求 | 0 - FALSE | WTC_B_IninSts(1240h) | $22 12 40 | 肯定响应 | - | $62 12 40 + 1byte | OK | pengfanfan | 2020-02-27 | 22h_默认_物理请求读取1240数据.asc | -
|  | 22 | 22h_默认_功能请求读取1240数据 | 默认会话（01h） | Unlock | 功能请求 | 0 - FALSE | WTC_B_IninSts(1240h) | $22 12 40 | 否定响应 | 条件未满足（22h） | $7F 22 22 | OK | pengfanfan | 2020-02-27 | 22h_默认_功能请求读取1240数据.asc | -
|  | 23 | 22h_编程_物理请求读取1241数据 | 编程会话（02h） | Unlock | 物理请求 | 0 - FALSE | WTC_B_CrtSts(1241h) | $22 12 41 | 否定响应 | 请求超出范围（31h） | $7F 22 31 | OK | pengfanfan | 2020-02-27 | 22h_编程_物理请求读取1241数据.asc | -
|  | 24 | 22h_编程_功能请求读取1241数据 | 编程会话（02h） | Unlock | 功能请求 | 0 - FALSE | WTC_B_CrtSts(1241h) | $22 12 41 | 否定响应 | 条件未满足（22h） | $7F 22 22 | OK | pengfanfan | 2020-02-27 | 22h_编程_功能请求读取1241数据.asc | -
|  | 25 | 22h_扩展_物理请求读取1242数据 | 扩展诊断会话（03h） | Unlock | 物理请求 | 0 - FALSE | IGBT_WorkSts(1242h) | $22 12 42 | 肯定响应 | - | $62 12 42 + 1byte | OK | pengfanfan | 2020-02-27 | 22h_扩展_物理请求读取1242数据.asc | -
|  | 26 | 22h_扩展_功能请求读取1242数据 | 扩展诊断会话（03h） | Unlock | 功能请求 | 0 - FALSE | IGBT_WorkSts(1242h) | $22 12 42 | 否定响应 | 条件未满足（22h） | $7F 22 22 | OK | pengfanfan | 2020-02-27 | 22h_扩展_功能请求读取1242数据.asc | -
|  | 27 | 22h_编程_物理请求读取1243数据 | 编程会话（02h） | Unlock | 物理请求 | 0 - FALSE | AC_State(1243h) | $22 12 43 | 否定响应 | 请求超出范围（31h） | $7F 22 31 | OK | pengfanfan | 2020-02-27 | 22h_编程_物理请求读取1243数据.asc | -
|  | 28 | 22h_编程_功能请求读取1243数据 | 编程会话（02h） | Unlock | 功能请求 | 0 - FALSE | AC_State(1243h) | $22 12 43 | 否定响应 | 条件未满足（22h） | $7F 22 22 | OK | pengfanfan | 2020-02-27 | 22h_编程_功能请求读取1243数据.asc | -
|  | 29 | 22h_扩展_物理请求读取1245数据 | 扩展诊断会话（03h） | Unlock | 物理请求 | 0 - FALSE | WTC_B_OutpT(1245h) | $22 12 45 | 肯定响应 | - | $62 12 45 + 2byte | OK | pengfanfan | 2020-02-27 | 22h_扩展_物理请求读取1245数据.asc | -
|  | 30 | 22h_扩展_功能请求读取1245数据 | 扩展诊断会话（03h） | Unlock | 功能请求 | 0 - FALSE | WTC_B_OutpT(1245h) | $22 12 45 | 否定响应 | 条件未满足（22h） | $7F 22 22 | OK | pengfanfan | 2020-02-27 | 22h_扩展_功能请求读取1245数据.asc | -
|  | 31 | 22h_默认_物理请求读取1246数据 | 默认会话（01h） | Unlock | 物理请求 | 0 - FALSE | WTC_B_PCBT(1246h) | $22 12 46 | 肯定响应 | - | $62 12 46 + 2byte | OK | pengfanfan | 2020-02-27 | 22h_默认_物理请求读取1246数据.asc | -
|  | 32 | 22h_默认_功能请求读取1246数据 | 默认会话（01h） | Unlock | 功能请求 | 0 - FALSE | WTC_B_PCBT(1246h) | $22 12 46 | 否定响应 | 条件未满足（22h） | $7F 22 22 | OK | pengfanfan | 2020-02-27 | 22h_默认_功能请求读取1246数据.asc | -
|  | 33 | 22h_默认_物理请求读取1247数据 | 默认会话（01h） | Unlock | 物理请求 | 0 - FALSE | WTC_B_Crt(1247h) | $22 12 47 | 肯定响应 | - | $62 12 47 + 1byte | OK | pengfanfan | 2020-02-27 | 22h_默认_物理请求读取1247数据 | -
|  | 34 | 22h_默认_功能请求读取1247数据 | 默认会话（01h） | Unlock | 功能请求 | 0 - FALSE | WTC_B_Crt(1247h) | $22 12 47 | 否定响应 | 条件未满足（22h） | $7F 22 22 | OK | pengfanfan | 2020-02-27 | 22h_默认_功能请求读取1247数据 | -
|  | 35 | 22h_默认_物理请求读取1249数据 | 默认会话（01h） | Unlock | 物理请求 | 0 - FALSE | WTC_B_HighVolt(1249h) | $22 12 49 | 肯定响应 | - | $62 12 49 + 1byte | OK | pengfanfan | 2020-02-27 | 22h_默认_物理请求读取1249数据 | -
|  | 36 | 22h_默认_功能请求读取1249数据 | 默认会话（01h） | Unlock | 功能请求 | 0 - FALSE | WTC_B_HighVolt(1249h) | $22 12 49 | 否定响应 | 条件未满足（22h） | $7F 22 22 | OK | pengfanfan | 2020-02-27 | 22h_默认_功能请求读取1249数据 | -
|  | 37 | 22h_默认_物理请求读取124A数据 | 默认会话（01h） | Unlock | 物理请求 | 0 - FALSE | BATT_Volt(124Ah) | $22 12 4A | 肯定响应 | - | $62 12 4A + 1byte | OK | pengfanfan | 2020-02-27 | 22h_默认_物理请求读取124A数据 | -
|  | 38 | 22h_默认_功能请求读取124A数据 | 默认会话（01h） | Unlock | 功能请求 | 0 - FALSE | BATT_Volt(124Ah) | $22 12 4A | 否定响应 | 条件未满足（22h） | $7F 22 22 | OK | pengfanfan | 2020-02-27 | 22h_默认_功能请求读取124A数据 | -
-
-
2 | 写入数据（2Eh） | 39 | 2Eh_编程_level3下物理请求F184写数据 | 编程会话（02h） | Lock level3 | 物理请求 | 0 - FALSE | Application Software Fingerprint(F184h) | $2E F1 84 FF FF FF FF FF FF FF FF FF | 肯定响应 | - | $ 6E F1 84 | OK | pengfanfan | 2020-02-28 | 2Eh_编程_level3下物理请求F184写数据.asc | -
|  | 40 | 2Eh_扩展_level1下物理请求F190写数据 | 扩展诊断会话（03h） | Lock level1 | 物理请求 | 0 - FALSE | Vehicle Identification Number(F190h) | $2E F1 90 FF FF FF FF FF FF FF FF FF FF FF FF FF FF FF FF FF | 肯定响应 | - | $ 6E F1 90 | OK | pengfanfan | 2020-02-28 | 2Eh_扩展_level1下物理请求F190写数据.asc | -
|  | 41 | 2Eh_扩展_level1下物理请求1234写数据_NRC_31h | 扩展诊断会话（03h） | Lock level1 | 物理请求 | 0 - FALSE | *******(1234h) | $2E 12 34 FF FF | 否定响应 | 请求超出范围（31h） | $ 7F 2E 31 | OK | pengfanfan | 2020-02-28 | 2Eh_默认_level1下物理请求1234写数据_NRC_31h.asc | -
|  | 42 | 2Eh_扩展_level1下功能请求1234写数据_NRC_31h | 扩展诊断会话（03h） | Lock level1 | 功能请求 | 0 - FALSE | *******(1234h) | $2E 12 34 FF FF | 否定响应 | 条件未满足（22h） | $ 7F 2E 22 | OK | pengfanfan | 2020-02-28 | 2Eh_默认_level1下功能请求1234写数据_NRC_31h.asc | -
Note on I10: xbany:抑制肯定响应

## 1_3_StoredDataTransFuncUnit
软件版本：12046
硬件版本：V00 | [14 empty] | Test Case Sum |  | 80
测试平台：PTC_N60AB | [14 empty] | OK Case Sum |  | 68
测试目的：Stored Data Transmission functional unit | [14 empty] | NG Case Sun |  | 0
[15 empty] | Pass Rate |  | 85%
测试对象 |  | 测试内容 |  | 当前状态 |  |  | 诊断仪请求报文 |  |  |  |  | Test Result |  |  | OK/NG | 测试人员 | 测试时间 | 测试结果文件 | 备考
|  |  |  | 会话状态 | 安全状态 | 故障类型 | 请求方式 | Sub SID |  | 故障码触发条件 | Data | 响应方式 | 故障码类型 | 响应数据
[8 empty] | 抑制位 | 请求 SID
1 | 清除诊断信息（14h） | 1 | 14h_默认_物理请求清除诊断信息 | 默认会话（01h） | Unlock | 无 | 物理请求 | 0 - FALSE | - | - | $14 FF FF FF | 肯定响应 | - | 54 | OK | pengfanfan | 2020-02-28 | 14h_默认_物理请求清除诊断信息.asc | -
|  | 2 | 14h_默认_功能请求清除诊断信息 | 默认会话（01h） | Unlock | 无 | 功能请求 | 0 - FALSE |  | - | $14 FF FF FF | 否定响应 | 条件未满足（22h） | $7F 14 22 | OK | pengfanfan | 2020-02-28 | 14h_默认_功能请求清除诊断信息.asc | -
|  | 3 | 14h_扩展_物理请求清除诊断信息 | 扩展诊断会话（03h） | Unlock | 无 | 物理请求 | 0 - FALSE | - | - | $14 FF FF FF | 肯定响应 | - | 54 | OK | pengfanfan | 2020-02-28 | 14h_扩展_物理请求清除诊断信息.asc | -
|  | 4 | 14h_扩展_功能请求清除诊断信息 | 扩展诊断会话（03h） | Unlock | 无 | 功能请求 | 0 - FALSE | - | - | $14 FF FF FF | 否定响应 | 条件未满足（22h） | $7F 14 22 | OK | pengfanfan | 2020-02-28 | 14h_扩展_功能请求清除诊断信息.asc | -
|  | 5 | 14h_默认_物理请求清除诊断信息_NRC_13h | 默认会话（01h） | Unlock | 无 | 物理请求 | 0 - FALSE | - | - | $14 FF FF FF 00 | 否定响应 | 报文长度错误（13h） | $7F 14 13 | OK | pengfanfan | 2020-02-28 | 14h_默认_物理请求清除诊断信息_NRC_13h.asc | -
|  | 6 | 14h_默认_功能请求清除诊断信息_NRC_13h | 默认会话（01h） | Unlock | 无 | 功能请求 | 0 - FALSE | - | - | $14 FF FF FF 00 | 否定响应 | 报文长度错误（13h） | $7F 14 13 | OK | pengfanfan | 2020-02-28 | 14h_默认_功能请求清除诊断信息_NRC_13h.asc | -
|  | 7 | 14h_扩展_物理请求清除诊断信息_NRC_31h | 扩展诊断会话（03h） | Unlock | 无 | 物理请求 | 0 - FALSE | - | - | $14 00 00 00 | 否定响应 | 请求超出范围（31h） | $7F 14 31 | OK | pengfanfan | 2020-02-28 | 14h_扩展_物理请求清除诊断信息_NRC_31h.asc | -
|  | 8 | 14h_扩展_功能请求清除诊断信息_NRC_31h | 扩展诊断会话（03h） | Unlock | 无 | 功能请求 | 0 - FALSE | - | - | $14 00 00 00 | 否定响应 | 条件未满足（22h） | $7F 14 22 | OK | pengfanfan | 2020-02-28 | 14h_扩展_功能请求清除诊断信息_NRC_31h.asc | -
2 | 读取当前DTC个数（19 01h） | 9 | 19h_01h_默认_物理请求读取当前DTC个数 | 默认会话（01h） | Unlock | 无 | 物理请求 | 0 - FALSE | 通过状态掩码报告DTC数目（01h） | - | $19 01 09 | 肯定响应 | - | $59 01 7F 00 XX(DTC Count High Byte) XX（DTC Count Low Byte） | OK | pengfanfan | 2020-02-28 | 19h_01h_默认_物理请求读取当前DTC个数.asc | -
|  | 10 | 19h_01h_默认_功能请求读取当前DTC个数 | 默认会话（01h） | Unlock | 无 | 功能请求 | 0 - FALSE | 通过状态掩码报告DTC数目（01h） | - | $19 01 09 | 否定响应 | 条件未满足（22h） | $7F 19 22 | OK | pengfanfan | 2020-02-28 | 19h_01h_默认_功能请求读取当前DTC个数.asc | -
|  | 11 | 19h_01h_扩展_物理请求读取当前DTC个数 | 扩展诊断会话（03h） | Unlock | 无 | 物理请求 | 0 - FALSE | 通过状态掩码报告DTC数目（01h） | - | $19 01 09 | 肯定响应 | - | $59 01 7F 00 XX(DTC Count High Byte) XX（DTC Count Low Byte） | OK | pengfanfan | 2020-02-28 | 19h_01h_扩展_物理请求读取当前DTC个数.asc | -
|  | 12 | 19h_01h_扩展_功能请求读取当前DTC个数 | 扩展诊断会话（03h） | Unlock | 无 | 功能请求 | 0 - FALSE | 通过状态掩码报告DTC数目（01h） | - | $19 01 09 | 否定响应 | 条件未满足（22h） | $7F 19 22 | OK | pengfanfan | 2020-02-28 | 19h_01h_扩展_功能请求读取当前DTC个数.asc | -
|  | 13 | 19h_01h_默认_物理请求读取当前DTC个数_NRC_12h | 默认会话（01h） | Unlock | 无 | 物理请求 | 0 - FALSE | 通过状态掩码报告DTC数目（01h） | - | $19 00 09 | 否定响应 | 子功能不支持（12h） | $7F 19 12 | OK | pengfanfan | 2020-02-28 | 19h_01h_默认_物理请求读取当前DTC个数_NRC_12h.asc | -
|  | 14 | 19h_01h_默认_功能请求读取当前DTC个数_NRC_12h | 默认会话（01h） | Unlock | 无 | 功能请求 | 0 - FALSE | 通过状态掩码报告DTC数目（01h） | - | $19 00 09 | 无响应 | - | - | OK | pengfanfan | 2020-02-28 | 19h_01h_默认_功能请求读取当前DTC个数_NRC_12h.asc | -
|  | 15 | 19h_01h_扩展_物理请求读取当前DTC个数_NRC_12h | 扩展诊断会话（03h） | Unlock | 无 | 物理请求 | 0 - FALSE | 通过状态掩码报告DTC数目（01h） | - | $19 00 09 | 否定响应 | 子功能不支持（12h） | $7F 19 12 | OK | pengfanfan | 2020-02-28 | 19h_01h_扩展_物理请求读取当前DTC个数_NRC_12h.asc | -
|  | 16 | 19h_01h_扩展_功能请求读取当前DTC个数_NRC_12h | 扩展诊断会话（03h） | Unlock | 无 | 功能请求 | 0 - FALSE | 通过状态掩码报告DTC数目（01h） | - | $19 00 09 | 无响应 | - | - | OK | pengfanfan | 2020-02-28 | 19h_01h_扩展_功能请求读取当前DTC个数_NRC_12h.asc | -
3 | 读取所有支持的DTC（19 0Ah） | 17 | 19h_0Ah_默认_物理请求读取所有支持的DTC | 默认会话（01h） | Unlock | 无 | 物理请求 | 0 - FALSE | 报告支持的DTC（0Ah） | - | $19 0A | 肯定响应 | - | $59 0A 09 D9 82 87 ** D9 83 88 ** D9 82 16 ** D9 83 17 ** 19 60 1C ** 19 61 98 ** 19 62 1C ** 19 63 1C ** 19 64 19 ** 19 65 16 ** 19 66 17 ** 19 67 98 ** 19 68 98 ** 19 69 94 ** 19 6A 00 ** | OK | pengfanfan | 2020-02-28 | 19h_0Ah_默认_物理请求读取所有支持的DTC.asc | -
|  | 18 | 19h_0Ah_默认_功能请求读取所有支持的DTC | 默认会话（01h） | Unlock | 无 | 功能请求 | 0 - FALSE | 报告支持的DTC（0Ah） | - | $19 0A | 否定响应 | 条件未满足（22h） | $7F 19 22 | OK | pengfanfan | 2020-02-28 | 19h_0Ah_默认_功能请求读取所有支持的DTC | -
|  | 19 | 19h_0Ah_扩展_物理请求读取所有支持的DTC | 扩展诊断会话（03h） | Unlock | 无 | 物理请求 | 0 - FALSE | 报告支持的DTC（0Ah） | - | $19 0A | 肯定响应 | - | $59 0A 09 D9 82 87 ** D9 83 88 ** D9 82 16 ** D9 83 17 ** 19 60 1C ** 19 61 98 ** 19 62 1C ** 19 63 1C ** 19 64 19 ** 19 65 16 ** 19 66 17 ** 19 67 98 ** 19 68 98 ** 19 69 94 ** 19 6A 00 ** | OK | pengfanfan | 2020-02-28 | 19h_0Ah_扩展_物理请求读取所有支持的DTC.asc | -
|  | 20 | 19h_0Ah_扩展_功能请求读取所有支持的DTC | 扩展诊断会话（03h） | Unlock | 无 | 功能请求 | 0 - FALSE | 报告支持的DTC（0Ah） | - | $19 0A | 否定响应 | 条件未满足（22h） | $7F 19 22 | OK | pengfanfan | 2020-02-28 | 19h_0Ah_扩展_功能请求读取所有支持的DTC.asc | -
4 | 故障诊断（19 02h、19 03h、19 04h、14h） | 21 | 19h_02h_默认_物理请求_读取CAN总线关闭 | 默认会话（01h） | Unlock | WTC_B BUSOFF （D98388） | 物理请求 | 0 - FALSE | 通过状态掩码报告DTC（02h） | CANH CANL短接 | $19 02 09 | 肯定响应 | - | $59 02 7F D9 83 88 xx(DTCStatus) | OK | pengfanfan | 2020-03-02 | 19h_02h_默认_物理请求_读取CAN总线关闭.asc | -
|  | 22 | 19h_03h_默认_物理请求_读取CAN总线关闭 | 默认会话（01h） | Unlock | WTC_B BUSOFF （D98388） | 物理请求 | 0 - FALSE | 通过DTC报告Snapshot（03h） | CANH CANL短接 | $19 03 | 肯定响应 | - | $59 03 D9 83 88 xx(DTCSnapshot) | OK | pengfanfan | 2020-03-02 | 19h_03h_默认_物理请求_读取CAN总线关闭.asc | -
|  | 23 | 19h_04h_默认_物理请求_读取CAN总线关闭 | 默认会话（01h） | Unlock | WTC_B BUSOFF （D98388） | 物理请求 | 0 - FALSE | 通过DTC码报告DTCSnapshot记录（04h） | CANH CANL短接 | $19 04 D9 83 88 01 | 肯定响应 | - | $59 04 D9 83 88 xx(DTCStatus) +(snapdata) | OK | pengfanfan | 2020-03-02 | 19h_04h_默认_物理请求_读取CAN总线关闭.asc | -
|  | 24 | 14h__默认_物理请求_清除CAN总线关闭 | 默认会话（01h） | Unlock | WTC_B BUSOFF （D98388） | 物理请求 | 0 - FALSE | - | CANH CANL短接 | $14 D9 83 88 | 肯定响应 | - | 54 | OK | pengfanfan | 2020-03-02 | 14h__默认_物理请求_清除CAN总线关闭.asc | -
|  | 25 | 19h_02h_默认_物理请求_读取CCM报文丢失 | 默认会话（01h） | Unlock | WTC_B_ComLost_ECC （D98287） | 物理请求 | 0 - FALSE | 通过状态掩码报告DTC（02h） | ECC不发送报文 | $19 02 09 | 肯定响应 | - | $59 02 7F D9 82 87 xx(DTCStatus) | OK | pengfanfan | 2020-02-29 | 19h_02h_默认_物理请求_读取CCM报文丢失.asc | -
|  | 26 | 19h_03h_默认_物理请求_读取CCM报文丢失 | 默认会话（01h） | Unlock | WTC_B_ComLost_ECC （D98287） | 物理请求 | 0 - FALSE | 通过DTC报告Snapshot（03h） | ECC不发送报文 | $19 03 | 肯定响应 | - | $59 03 D9 82 87 xx(DTCSnapshot) | OK | pengfanfan | 2020-02-29 | 19h_03h_默认_物理请求_读取CCM报文丢失.asc | -
|  | 27 | 19h_04h_默认_物理请求_读取CCM报文丢失 | 默认会话（01h） | Unlock | WTC_B_ComLost_ECC （D98287） | 物理请求 | 0 - FALSE | 通过DTC码报告DTCSnapshot记录（04h） | ECC不发送报文 | $19 04 D9 82 87 01 | 肯定响应 | - | $59 04 D9 82 87 xx(DTCStatus) +(snapdata) | OK | pengfanfan | 2020-02-29 | 19h_04h_默认_物理请求_读取CCM报文丢失.asc | -
|  | 28 | 14h__默认_物理请求_清除CCM报文丢失 | 默认会话（01h） | Unlock | WTC_B_ComLost_ECC （D98287） | 物理请求 | 0 - FALSE | - | ECC不发送报文 | $14 D9 82 87 | 肯定响应 | - | 54 | OK | pengfanfan | 2020-02-29 | 14h__默认_物理请求_清除CCM报文丢失.asc | -
|  | 29 | 19h_02h_默认_物理请求_读取低压侧过压 | 默认会话（01h） | Unlock | WTC_B_ChKBattUnderVoltFlt (D98317) | 物理请求 | 0 - FALSE | 通过状态掩码报告DTC（02h） | 低压侧电源电压调至16.5V以上持续200ms | $19 02 09 | 肯定响应 | - | $59 02 7F D9 83 17 xx(DTCStatus) | OK | pengfanfan | 2020-02-29 | 19h_02h_默认_物理请求_读取低压侧过压.asc | -
|  | 30 | 19h_03h_默认_物理请求_读取低压侧过压 | 默认会话（01h） | Unlock | WTC_B_ChKBattUnderVoltFlt (D98317) | 物理请求 | 0 - FALSE | 通过DTC报告Snapshot（03h） | 低压侧电源电压调至16.5V以上持续200ms | $19 03 | 肯定响应 | - | $59 03 D9 83 17 xx(DTCSnapshot) | OK | pengfanfan | 2020-02-29 | 19h_03h_默认_物理请求_读取低压侧过压.asc | -
|  | 31 | 19h_04h_默认_物理请求_读取低压侧过压 | 默认会话（01h） | Unlock | WTC_B_ChKBattUnderVoltFlt (D98317) | 物理请求 | 0 - FALSE | 通过DTC码报告DTCSnapshot记录（04h） | 低压侧电源电压调至16.5V以上持续200ms | $19 04 D9 83 17 01 | 肯定响应 | - | $59 04 D9 83 17 xx(DTCStatus) +(snapdata) | OK | pengfanfan | 2020-02-29 | 19h_04h_默认_物理请求_读取低压侧过压.asc | -
|  | 32 | 14h__默认_物理请求_读取低压侧过压 | 默认会话（01h） | Unlock | WTC_B_ChKBattUnderVoltFlt (D98317) | 物理请求 | 0 - FALSE | - | 低压侧电源电压调至16.5V以上持续200ms | $14 D9 83 17 | 肯定响应 | - | 54 | OK | pengfanfan | 2020-02-29 | 14h__默认_物理请求_清除低压侧过压.asc | -
|  | 33 | 19h_02h_默认_物理请求_读取低压侧欠压 | 默认会话（01h） | Unlock | WTC_B_ChKBattOverVoltFlt(D98216) | 物理请求 | 0 - FALSE | 通过状态掩码报告DTC（02h） | 低压侧电源电压调至8.5V以下持续200ms | $19 02 09 | 肯定响应 | - | $59 02 7F D9 82 16 xx(DTCStatus) | OK | pengfanfan | 2020-02-29 | 19h_02h_默认_物理请求_读取低压侧欠压.asc | -
|  | 34 | 19h_03h_默认_物理请求_读取低压侧欠压 | 默认会话（01h） | Unlock | WTC_B_ChKBattOverVoltFlt(D98216) | 物理请求 | 0 - FALSE | 通过DTC报告Snapshot（03h） | 低压侧电源电压调至8.5V以下持续200ms | $19 03 | 肯定响应 | - | $59 03 D9 82 16 xx(DTCSnapshot) | OK | pengfanfan | 2020-02-29 | 19h_03h_默认_物理请求_读取低压侧欠压.asc | -
|  | 35 | 19h_04h_默认_物理请求_读取低压侧欠压 | 默认会话（01h） | Unlock | WTC_B_ChKBattOverVoltFlt(D98216) | 物理请求 | 0 - FALSE | 通过DTC码报告DTCSnapshot记录（04h） | 低压侧电源电压调至8.5V以下持续200ms | $19 04 D9 82 16 01 | 肯定响应 | - | $59 04 D9 82 16 xx(DTCStatus) +(snapdata) | OK | pengfanfan | 2020-02-29 | 19h_04h_默认_物理请求_读取低压侧欠压.asc | -
|  | 36 | 14h__默认_物理请求_读取低压侧欠压 | 默认会话（01h） | Unlock | WTC_B_ChKBattOverVoltFlt(D98216) | 物理请求 | 0 - FALSE | - | 低压侧电源电压调至8.5V以下持续200ms | $14 D9 82 16 | 肯定响应 | - | 54 | OK | pengfanfan | 2020-02-29 | 14h__默认_物理请求_清除低压侧欠压.asc | -
|  | 37 | 19h_02h_默认_物理请求_读取高压侧过压 | 默认会话（01h） | Unlock | WTC_B_HVOverVoltFlt (196617) | 物理请求 | 0 - FALSE | 通过状态掩码报告DTC（02h） | 高压侧电源电压调至530V以上 | $19 02 09 | 肯定响应 | - | $59 02 7F 19 66 17 xx(DTCStatus) | OK | pengfanfan | 2020-02-29 | 19h_02h_默认_物理请求_读取高压侧过压.asc | -
|  | 38 | 19h_03h_默认_物理请求_读取高压侧过压 | 默认会话（01h） | Unlock | WTC_B_HVOverVoltFlt (196617) | 物理请求 | 0 - FALSE | 通过DTC报告Snapshot（03h） | 高压侧电源电压调至530V以上 | $19 03 | 肯定响应 | - | $59 03 19 66 17 xx(DTCSnapshot) | OK | pengfanfan | 2020-02-29 | 19h_03h_默认_物理请求_读取高压侧过压.asc | -
|  | 39 | 19h_04h_默认_物理请求_读取高压侧过压 | 默认会话（01h） | Unlock | WTC_B_HVOverVoltFlt (196617) | 物理请求 | 0 - FALSE | 通过DTC码报告DTCSnapshot记录（04h） | 高压侧电源电压调至530V以上 | $19 04 19 66 17 01 | 肯定响应 | - | $59 04 19 66 17 xx(DTCStatus) +(snapdata) | OK | pengfanfan | 2020-02-09 | 19h_04h_默认_物理请求_读取高压侧过压.asc | -
|  | 40 | 14h__默认_物理请求_读取高压侧过压 | 默认会话（01h） | Unlock | WTC_B_HVOverVoltFlt (196617) | 物理请求 | 0 - FALSE | - | 高压侧电源电压调至530V以上 | $14 19 66 17 | 肯定响应 | - | 54 | OK | pengfanfan | 2020-02-29 | 14h__默认_物理请求_清除高压侧过压.asc | -
|  | 41 | 19h_02h_默认_物理请求_读取高压侧欠压 | 默认会话（01h） | Unlock | WTC_B_HVUnderVoltFlt (196516) | 物理请求 | 0 - FALSE | 通过状态掩码报告DTC（02h） | 高压侧电源电压调至200V以下 | $19 02 09 | 肯定响应 | - | $59 02 7F 19 65 16 xx(DTCStatus) | OK | pengfanfan | 2020-02-29 | 19h_02h_默认_物理请求_读取高压侧欠压.asc | -
|  | 42 | 19h_03h_默认_物理请求_读取高压侧欠压 | 默认会话（01h） | Unlock | WTC_B_HVUnderVoltFlt (196516) | 物理请求 | 0 - FALSE | 通过DTC报告Snapshot（03h） | 高压侧电源电压调至200V以下 | $19 03 | 肯定响应 | - | $59 03 19 65 16 xx(DTCSnapshot) | OK | pengfanfan | 2020-02-29 | 19h_03h_默认_物理请求_读取高压侧欠压.asc | -
|  | 43 | 19h_04h_默认_物理请求_读取高压侧欠压 | 默认会话（01h） | Unlock | WTC_B_HVUnderVoltFlt (196516) | 物理请求 | 0 - FALSE | 通过DTC码报告DTCSnapshot记录（04h） | 高压侧电源电压调至200V以下 | $19 04 19 65 16 01 | 肯定响应 | - | $59 04 19 65 16 xx(DTCStatus) +(snapdata) | OK | pengfanfan | 2020-02-29 | 19h_04h_默认_物理请求_读取高压侧欠压.asc | -
|  | 44 | 14h__默认_物理请求_读取高压侧欠压 | 默认会话（01h） | Unlock | WTC_B_HVUnderVoltFlt (196516) | 物理请求 | 0 - FALSE | - | 高压侧电源电压调至200V以下 | $14 19 65 16 | 肯定响应 | - | 54 | OK | pengfanfan | 2020-02-29 | 14h__默认_物理请求_读取高压侧欠压.asc | -
|  | 45 | 19h_02h_默认_物理请求_读取高压侧过流 | 默认会话（01h） | Unlock | WTC_B_OverCrtFlt（196419） | 物理请求 | 0 - FALSE | 通过状态掩码报告DTC（02h） | 高压侧电流升至50A以上 | $19 02 08 | 肯定响应 | - | $59 02 4F 19 64 19 xx(DTCStatus) |  |  |  |  | -
|  | 46 | 19h_03h_默认_物理请求_读取高压侧过流 | 默认会话（01h） | Unlock | WTC_B_OverCrtFlt（196419） | 物理请求 | 0 - FALSE | 通过DTC报告Snapshot（03h） | 高压侧电流升至50A以上 | $19 03 | 肯定响应 | - | $59 03 19 64 19 xx(DTCStatus) |  |  |  |  | -
|  | 47 | 19h_04h_默认_物理请求_读取高压侧过流 | 默认会话（01h） | Unlock | WTC_B_OverCrtFlt（196419） | 物理请求 | 0 - FALSE | 通过DTC码报告DTCSnapshot记录（04h） | 高压侧电流升至50A以上 | $19 04 19 64 19 01 | 肯定响应 | - | $59 04 19 64 19 xx(DTCStatus) +(snapdata) |  |  |  |  | -
|  | 48 | 14h__默认_物理请求_读取高压侧过流 | 默认会话（01h） | Unlock | WTC_B_OverCrtFlt（196419） | 物理请求 | 0 - FALSE | - | 高压侧电流升至50A以上 | $14 19 64 19 | 肯定响应 | - | 54 |  |  |  |  | -
|  | 49 | 19h_02h_默认_物理请求_读取进水口过温 | 默认会话（01h） | Unlock | WTC_B_InlOverTFlt（196798） | 物理请求 | 0 - FALSE | 通过状态掩码报告DTC（02h） | 进水口温度升至110℃以上 | $19 02 09 | 肯定响应 | - | $59 02 7F 19 67 98 xx(DTCStatus) |  |  |  |  | -
|  | 50 | 19h_03h_默认_物理请求_读取进水口过温 | 默认会话（01h） | Unlock | WTC_B_InlOverTFlt（196798） | 物理请求 | 0 - FALSE | 通过DTC报告Snapshot（03h） | 进水口温度升至110℃以上 | $19 03 | 肯定响应 | - | $59 0319 67 98 xx(DTCStatus) |  |  |  |  | -
|  | 51 | 19h_04h_默认_物理请求_读取进水口过温 | 默认会话（01h） | Unlock | WTC_B_InlOverTFlt（196798） | 物理请求 | 0 - FALSE | 通过DTC码报告DTCSnapshot记录（04h） | 进水口温度升至110℃以上 | $19 04 19 67 98 01 | 肯定响应 | - | $59 04 19 67 98 xx(DTCStatus) +(snapdata) |  |  |  |  | -
|  | 52 | 14h__默认_物理请求_清除进水口过温 | 默认会话（01h） | Unlock | WTC_B_InlOverTFlt（196798） | 物理请求 | 0 - FALSE | - | 进水口温度升至110℃以上 | $14 19 67 98 | 肯定响应 | - | 54 |  |  |  |  | -
|  | 53 | 19h_02h_默认_物理请求_读取进水口温度传感器故障 | 默认会话（01h） | Unlock | WTC_B_InlTSnsrFlt（19621C） | 物理请求 | 0 - FALSE | 通过状态掩码报告DTC（02h） | 进水口温度传感器断开（温度传感器断路故障） | $19 02 09 | 肯定响应 | - | $59 02 7F 19 62 1C xx(DTCStatus) |  |  |  |  | -
|  | 54 | 19h_03h_默认_物理请求_读取进水口温度传感器故障 | 默认会话（01h） | Unlock | WTC_B_InlTSnsrFlt（19621C） | 物理请求 | 0 - FALSE | 通过DTC报告Snapshot（03h） | 进水口温度传感器断开（温度传感器断路故障） | $19 03 | 肯定响应 | - | $59 03 19 62 1C xx(DTCStatus) |  |  |  |  | -
|  | 55 | 19h_04h_默认_物理请求_读取进水口温度传感器故障 | 默认会话（01h） | Unlock | WTC_B_InlTSnsrFlt（19621C） | 物理请求 | 0 - FALSE | 通过DTC码报告DTCSnapshot记录（04h） | 进水口温度传感器断开（温度传感器断路故障） | $19 04 19 62 1C 01 | 肯定响应 | - | $59 04 19 62 1C xx(DTCStatus) +(snapdata) |  |  |  |  | -
|  | 56 | 14h__默认_物理请求_清除进水口温度传感器故障 | 默认会话（01h） | Unlock | WTC_B_InlTSnsrFlt（19621C） | 物理请求 | 0 - FALSE | - | 进水口温度传感器断开（温度传感器断路故障） | $14 19 62 1C | 肯定响应 | - | 54 |  |  |  |  | -
|  | 57 | 19h_02h_默认_物理请求_读取出水口过温 | 默认会话（01h） | Unlock | WTC_B_InlOverTFlt（196898） | 物理请求 | 0 - FALSE | 通过状态掩码报告DTC（02h） | 出水口温度升至91℃以上 | $19 02 09 | 肯定响应 | - | $59 02 7F 19 68 98 xx(DTCStatus) | OK | pengfanfan | 2020-02-29 | 19h_02h_默认_物理请求_读取出水口过温.asc | -
|  | 58 | 19h_03h_默认_物理请求_读取出水口过温 | 默认会话（01h） | Unlock | WTC_B_InlOverTFlt（196898） | 物理请求 | 0 - FALSE | 通过DTC报告Snapshot（03h） | 出水口温度升至91℃以上 | $19 03 | 肯定响应 | - | $59 03 19 68 98 xx(DTCSnapshot) | OK | pengfanfan | 2020-02-29 | 19h_03h_默认_物理请求_读取出水口过温.asc | -
|  | 59 | 19h_04h_默认_物理请求_读取出水口过温 | 默认会话（01h） | Unlock | WTC_B_InlOverTFlt（196898） | 物理请求 | 0 - FALSE | 通过DTC码报告DTCSnapshot记录（04h） | 出水口温度升至91℃以上 | $19 04 19 68 98 01 | 肯定响应 | - | $59 04 19 68 98 xx(DTCStatus) +(snapdata) | OK | pengfanfan | 2020-02-29 | 19h_04h_默认_物理请求_读取出水口过温.asc | -
|  | 60 | 14h__默认_物理请求_清除出水口过温 | 默认会话（01h） | Unlock | WTC_B_InlOverTFlt（196898） | 物理请求 | 0 - FALSE | - | 出水口温度升至91℃以上 | $14 19 68 98 | 肯定响应 | - | 54 | OK | pengfanfan | 2020-02-29 | 14h_默认_物理请求_清除出水口过温.asc | -
|  | 61 | 19h_02h_默认_物理请求_读取出水口温度传感器故障 | 默认会话（01h） | Unlock | WTC_B_InlTSnsrFlt（19621C） | 物理请求 | 0 - FALSE | 通过状态掩码报告DTC（02h） | 出水口温度传感器断开（温度传感器断路故障） | $19 02 09 | 肯定响应 | - | $59 02 7F 19 63 1C xx(DTCStatus) | OK | pengfanfan | 2020-02-29 | 19h_02h_默认_物理请求_读取出水口温度传感器故障.asc | -
|  | 62 | 19h_03h_默认_物理请求_读取出水口温度传感器故障 | 默认会话（01h） | Unlock | WTC_B_InlTSnsrFlt（19621C） | 物理请求 | 0 - FALSE | 通过DTC报告Snapshot（03h） | 出水口温度传感器断开（温度传感器断路故障） | $19 03 | 肯定响应 | - | $59 03 19 63 1C xx(DTCSnapshot) | OK | pengfanfan | 2020-02-29 | 19h_03h_默认_物理请求_读取出水口温度传感器故障.asc | -
|  | 63 | 19h_04h_默认_物理请求_读取出水口温度传感器故障 | 默认会话（01h） | Unlock | WTC_B_InlTSnsrFlt（19621C） | 物理请求 | 0 - FALSE | 通过DTC码报告DTCSnapshot记录（04h） | 出水口温度传感器断开（温度传感器断路故障） | $19 04 19 63 1C 01 | 肯定响应 | - | $59 04 19 63 1C xx(DTCStatus) +(snapdata) | OK | pengfanfan | 2020-02-29 | 19h_04h_默认_物理请求_读取出水口温度传感器故障.asc | -
|  | 64 | 14h__默认_物理请求_清除出水口温度传感器故障 | 默认会话（01h） | Unlock | WTC_B_InlTSnsrFlt（19621C） | 物理请求 | 0 - FALSE | - | 出水口温度传感器断开（温度传感器断路故障） | $14 19 63 1C | 肯定响应 | - | 54 | OK | pengfanfan | 2020-02-29 | 14h__默认_物理请求_清除出水口温度传感器故障.asc | -
|  | 65 | 19h_02h_默认_物理请求_读取CB过温 | 默认会话（01h） | Unlock | WTC_B_PCBOverTFlt（196198） | 物理请求 | 0 - FALSE | 通过状态掩码报告DTC（02h） | PCB温度升至115℃以上，持续1S | $19 02 09 | 肯定响应 | - | $59 02 7F 19 61 98 xx(DTCStatus) | OK | pengfanfan | 2020-02-29 | 19h_02h_默认_物理请求_读取PTC过温.asc | -
|  | 66 | 19h_03h_默认_物理请求_读取PCB过温 | 默认会话（01h） | Unlock | WTC_B_PCBOverTFlt（196198） | 物理请求 | 0 - FALSE | 通过DTC报告Snapshot（03h） | PCB温度升至115℃以上，持续1S | $19 03 | 肯定响应 | - | $59 03 19 61 98 xx(DTCSnapshot) | OK | pengfanfan | 2020-02-29 | 19h_03h_默认_物理请求_读取PTC过温.asc | -
|  | 67 | 19h_04h_默认_物理请求_读取PCB过温 | 默认会话（01h） | Unlock | WTC_B_PCBOverTFlt（196198） | 物理请求 | 0 - FALSE | 通过DTC码报告DTCSnapshot记录（04h） | PCB温度升至115℃以上，持续1S | $19 04 19 61 98 01 | 肯定响应 | - | $59 04 19 61 98 xx(DTCStatus) +(snapdata) | OK | pengfanfan | 2020-02-29 | 19h_04h_默认_物理请求_读取PTC过温.asc | -
|  | 68 | 14h__默认_物理请求_清除PCB过温 | 默认会话（01h） | Unlock | WTC_B_PCBOverTFlt（196198） | 物理请求 | 0 - FALSE | - | PCB温度升至115℃以上，持续1S | $14 19 61 98 | 肯定响应 | - | 54 | OK | pengfanfan | 2020-02-29 | 14h__默认_物理请求_清除PTC过温.asc | -
|  | 69 | 19h_02h_默认_物理请求_读取PTC温度传感器故障 | 默认会话（01h） | Unlock | WTC_B_PCBTSnsrFlt （19 60 1C） | 物理请求 | 0 - FALSE | 通过状态掩码报告DTC（02h） | PCB温度传感器断开（温度传感器断路故障） | $19 02 09 | 肯定响应 | - | $59 02 7F 19 60 1C xx(DTCStatus) | OK | pengfanfan | 2020-02-29 | 19h_02h_默认_物理请求_读取PTC温度传感器故障.asc | -
|  | 70 | 19h_03h_默认_物理请求_读取PTC温度传感器故障 | 默认会话（01h） | Unlock | WTC_B_PCBTSnsrFlt （19 60 1C） | 物理请求 | 0 - FALSE | 通过DTC报告Snapshot（03h） | PCB温度传感器断开（温度传感器断路故障） | $19 03 | 肯定响应 | - | $59 03 19 60 1C xx(DTCSnapshot) | OK | pengfanfan | 2020-02-29 | 19h_03h_默认_物理请求_读取PTC温度传感器故障.asc | -
|  | 71 | 19h_04h_默认_物理请求_读取PTC温度传感器故障 | 默认会话（01h） | Unlock | WTC_B_PCBTSnsrFlt （19 60 1C） | 物理请求 | 0 - FALSE | 通过DTC码报告DTCSnapshot记录（04h） | PCB温度传感器断开（温度传感器断路故障） | $19 04 19 60 1C 01 | 肯定响应 | - | $59 04 19 60 1C xx(DTCStatus) +(snapdata) | OK | pengfanfan | 2020-02-29 | 19h_04h_默认_物理请求_读取PTC温度传感器故障.asc | -
|  | 72 | 14h__默认_物理请求_清除PTC温度传感器故障 | 默认会话（01h） | Unlock | WTC_B_PCBTSnsrFlt （19 60 1C） | 物理请求 | 0 - FALSE | - | PCB温度传感器断开（温度传感器断路故障） | $14 19 60 1C | 肯定响应 | - | 54 | OK | pengfanfan | 2020-02-29 | 14h_默认_物理请求_清除PTC温度传感器故障.asc | -
|  | 73 | 19h_02h_默认_物理请求_读取高压互锁故障 | 默认会话（01h） | Unlock | WTC_B_HVIntlkFlt（196994） | 物理请求 | 0 - FALSE | 通过状态掩码报告DTC（02h） | 高压互锁接插件断开 | $19 02 09 | 肯定响应 | - | $59 02 7F 19 69 94 xx(DTCStatus) | OK | pengfanfan | 2020-02-29 | 19h_02h_默认_物理请求_读取高压互锁故障.asc | -
|  | 74 | 19h_03h_默认_物理请求_读取高压互锁故障 | 默认会话（01h） | Unlock | WTC_B_HVIntlkFlt（196994） | 物理请求 | 0 - FALSE | 通过DTC报告Snapshot（03h） | 高压互锁接插件断开 | $19 03 | 肯定响应 | - | $59 03 19 69 94 xx(DTCSnapshot) | OK | pengfanfan | 2020-02-29 | 19h_03h_默认_物理请求_读取高压互锁故障.asc | -
|  | 75 | 19h_04h_默认_物理请求_读取高压互锁故障 | 默认会话（01h） | Unlock | WTC_B_HVIntlkFlt（196994） | 物理请求 | 0 - FALSE | 通过DTC码报告DTCSnapshot记录（04h） | 高压互锁接插件断开 | $19 04 19 69 94 01 | 肯定响应 | - | $59 04 19 69 94 xx(DTCStatus) +(snapdata) | OK | pengfanfan | 2020-02-29 | 19h_04h_默认_物理请求_读取高压互锁故障.asc | -
|  | 76 | 14h__默认_物理请求_清除高压互锁故障 | 默认会话（01h） | Unlock | WTC_B_HVIntlkFlt（196994） | 物理请求 | 0 - FALSE | - | 高压互锁接插件断开 | $14 19 69 94 | 肯定响应 | - | 54 | OK | pengfanfan | 2020-02-29 | 14h__默认_物理请求_清除高压互锁故障.asc | -
|  | 77 | 19h_02h_默认_物理请求_读取功率输出故障 | 默认会话（01h） | Unlock | WTC_B_PwrOutpFlt（196A00） | 物理请求 | 0 - FALSE | 通过状态掩码报告DTC（02h） | IGBT短路 | $19 02 09 | 肯定响应 | - | $59 02 7F 19 6A 00 xx(DTCStatus) | OK | pengfanfan | 2020-03-02 | 19h_02h_默认_物理请求_读取功率输出故障.asc | -
|  | 78 | 19h_03h_默认_物理请求_读取功率输出故障 | 默认会话（01h） | Unlock | WTC_B_PwrOutpFlt（196A00） | 物理请求 | 0 - FALSE | 通过DTC报告Snapshot（03h） | IGBT短路 | $19 03 | 肯定响应 | - | $59 03 19 6A 00 xx(DTCSnapshot) | OK | pengfanfan | 2020-03-02 | 19h_03h_默认_物理请求_读取功率输出故障.asc | -
|  | 79 | 19h_04h_默认_物理请求_读取功率输出故障 | 默认会话（01h） | Unlock | WTC_B_PwrOutpFlt（196A00） | 物理请求 | 0 - FALSE | 通过DTC码报告DTCSnapshot记录（04h） | IGBT短路 | $19 04 19 6A 00 01 | 肯定响应 | - | $59 04 19 6A 00 xx(DTCStatus) +(snapdata) | OK | pengfanfan | 2020-03-02 | 19h_04h_默认_物理请求_读取功率输出故障.asc | -
|  | 80 | 14h__默认_物理请求_清除功率输出故障 | 默认会话（01h） | Unlock | WTC_B_PwrOutpFlt（196A00） | 物理请求 | 0 - FALSE | - | IGBT短路 | $14 19 6A 00 | 肯定响应 | - | 54 | OK | pengfanfan | 2020-03-02 | 14h__默认_物理请求_清除功率输出故障.asc | -
测试环境难以构建
无进水口温度及温度传感器
Note on J10: xbany:抑制肯定响应

## InputOutputControlFuncUnit (hidden)
软件版本：
硬件版本： | [11 empty] | Test Case Sum |  | 0
测试平台： | [11 empty] | OK Case Sum |  | 0
测试目的：InputOutput Control functional unit | [11 empty] | NG Case Sun |  | 0
[12 empty] | Pass Rate |  | #DIV/0!
测试对象 |  | 测试内容 | 当前状态 |  | 诊断仪请求报文 |  |  |  | Test Result |  |  | OK/NG | 测试人员 | 测试结果 | 测试结果文件 | 备考
|  |  | 会话状态 | 安全状态 | 请求方式 | Sub SID |  | Data | 响应方式 | 故障码类型 | 响应数据
[6 empty] | 抑制位 | 请求 SID
1 | 输入输出控制（2Fh）
Note on I10: xbany:抑制肯定响应

## RoutineFuncUnit (hidden)
软件版本：
硬件版本： | [11 empty] | Test Case Sum |  | 0
测试平台： | [11 empty] | OK Case Sum |  | 0
测试目的：Routine functional unit | [11 empty] | NG Case Sun |  | 0
Pass Rate
测试对象 |  | 测试内容 | 当前状态 |  | 诊断仪请求报文 |  |  |  | Test Result |  |  | OK/NG | 测试人员 | 测试结果 | 测试结果文件 | 备考
|  |  | 会话状态 | 安全状态 | 请求方式 | Sub SID |  | Data | 响应方式 | 故障码类型 | 响应数据
[6 empty] | 抑制位 | 请求 SID
1 | 例程控制（31h）
Note on I10: xbany:抑制肯定响应

## UploadDownloadFuncUnit (hidden)
软件版本：
硬件版本： | [11 empty] | Test Case Sum |  | 0
测试平台： | [11 empty] | OK Case Sum |  | 0
测试目的： Upload Download functional unit | [11 empty] | NG Case Sun |  | 0
[12 empty] | Pass Rate |  | #DIV/0!
测试对象 |  | 测试内容 | 当前状态 |  | 诊断仪请求报文 |  |  |  | Test Result |  |  | OK/NG | 测试人员 | 测试结果 | 测试结果文件 | 备考
|  |  | 会话状态 | 安全状态 | 请求方式 | Sub SID |  | Data | 响应方式 | 故障码类型 | 响应数据
[6 empty] | 抑制位 | 请求 SID
1 | 请求下载（34h）
2 | 数据传输（36h）
2 | 请求退出传输（37h）
Note on I10: xbany:抑制肯定响应

## 2_1_ServiceValueList
SID | Session（10） | 寻址方式 | DataIdentifier（22、2E）
诊断会话控制（10h） | 默认会话（01h） | 物理请求 | VIN(F190h)
电控单元复位（11h） | 编程会话（02h） | 功能请求 | Part Number(F187h)
安全访问（27h） | 扩展诊断会话（03h） |  | Bootloader Software Version Number(F183h)
通信控制（28h） | 安全系统诊断会话(04h) |  | Application Software Fingerprint(F184h)
诊断设备在线（3Eh） |  | TransmissionMode（2A） | Supplier Code(F18Ah)
控制DTC设置（85h） | ResetType（11） | 低速率发送(01h) | ECU Hardware version number(F191h)
读取数据（22h） | 硬件复位（01h） | 中速率发送(02h) | ECU Software version number(F195h)
读取内存（23） | 软件复位（03h） | 高速率发送(03h) | WTC_B_IninSts(1240h)
写入数据（2Eh） | 其他复位（04h） | 终止发送(04h) | WTC_B_CrtSts(1241h)
读取数据（周期标识符）（22h） |  |  | IGBT_WorkSts(1242h)
动态定义数据标识符（2Ch） | SecuritySeed&Key（27） | 故障类型 | AC_State(1243h)
清除诊断信息（14h） | requestSeed-security level1(01h) | WTC_B BUSOFF (D98388) | WTC_B_InpT(1244h)
读取DTC信息（19h） | sendKey-security level1(02h) | WTC_B_ComLost_ECC (D98287) | WTC_B_OutpT(1245h)
读取当前DTC个数（19 01h） | requestSeed-security levelFBL(03h) | WTC_B_ChKBattUnderVoltFlt(D98317) | WTC_B_PCBT(1246h)
读取所有支持的DTC（19 0Ah） | sendKey-security levelFBL(04h) | WTC_B_ChKBattOverVoltFlt(D98216) | WTC_B_Crt(1247h)
故障诊断（19 02h、19 03h、19 04h、19 06h、14h） | requestSeed-supplier specific（62-6Ah） | WTC_B_HVOverVoltFlt (196617) | Vehicle_State(1248h)
故障诊断（19 02h、19 04h、14h） | sendKey-supplier specific（61-69h） | WTC_B_HVUnderVoltFlt (196516) | WTC_B_HighVolt(1249h)
输入输出控制（2Fh） |  | WTC_B_OverCrtFlt (196419) | BATT_Volt(124Ah)
例程控制（31h） |  | WTC_B_InlOverTFlt (196798)
请求下载（34h） |  | WTC_B_InlTSnsrFlt（19621C）
数据传输（36h） |  | WTC_B_InlOverTFlt（196898）
请求退出传输（37h） |  | WTC_B_InlTSnsrFlt（19621C）
| ControlType（28） | WTC_B_PCBOverTFlt（196198）
功能单元 | 使能接收和发送(00h) | WTC_B_PCBTSnsrFlt（19 60 1C）
诊断和通信管理控制单元 | 使能接收和禁止发送（01h） | WTC_B_HVIntlkFlt（196994）
数据传输功能单元 | 禁止接收和使能发送（02h） | WTC_B_PwrOutpFlt（196A00）
数据存储传输功能单元 | 禁止接收和发送（03h）
输入输出控制功能单元 | other（FEh）
远程激活例程功能单元
上传下载功能单元 | ZeroSubFunction（3E）
zeroSubFunction（00h）
Response Type | ISO保留（01-7Fh）
肯定响应
否定响应 | DTCSettingType（85）
无响应 | 恢复诊断故障码设置（01h）
停止诊断故障吗设置（02h）
Security Level | ISOSAE保留（00h）
Unlock
Lock level1 | DefinitionType（2C）
Lock levelFBL | 通过标识符定义（01h）
清除动态定义数据标识符（03h）
OK/NG | ResetType（19）
OK | -
NG | 通过状态掩码报告DTC数目（01h）
通过状态掩码报告DTC（02h）
Tester | 通过DTC报告Snapshot（03h）
liubo | 通过DTC码报告DTCSnapshot记录（04h）
mahaiyan | 通过DTC码报告DTC扩展数据记录（06h）
报告支持的DTC（0Ah）
不支持（00h）
SuppressBit | inputOutputControlParameter（2F）
0 - FALSE | 返回控制至ECU(00h)
1 - TRUE | 复位至缺省值(01h)
冻结当前状态(02h)
调整 shortTermAdjustment(03h)
否定响应码列表 | ISO保留（04-FFh）
-
子功能不支持（12h） | RoutineControlType（31）
报文长度错误（13h） | 启动例程（01h）
条件未满足（22h） | 停止例程（02h）
请求序列错误（24h） | 请求例程结果（03h）
请求超出范围（31h）
安全访问拒绝（33h）
密钥无效（35h）
超出密钥访问次数限制（36h）
延迟时间未到（37h）
上传/下载操作拒绝（70h）
传输数据暂停（71h）
一般编程错误（72h）
子功能在会话中不支持（7Eh）
服务在会话中不支持（7Fh）
块序列计数器错误（73h）
电压过高/过低（92-93h）

## 2_2_SupportServices
Sort | Application Service | Boot Service
Diagnostic and Communication Management functional unit | DiagnosticSessionControl (0x10) service | DiagnosticSessionControl (0x10) service
| ECUReset (0x11) service | ECUReset (0x11) service
| SecurityAccess (0x27) service | SecurityAccess (0x27) service
| CommunicationControl (0x28) service | CommunicationControl (0x28) service
| TesterPresent (0x3E) service | TesterPresent (0x3E) service
| AccessTimingParameter (0x83) service | AccessTimingParameter (0x83) service
| SecuredDataTransmission (0x84) service | SecuredDataTransmission (0x84) service
| ControlDTCSetting (0x85) service | ControlDTCSetting (0x85) service
| ResponseOnEvent (0x86) service | ResponseOnEvent (0x86) service
| LinkControl (0x87) service | LinkControl (0x87) service
Data Transmission functional unit | ReadDataByIdentifier (0x22) service | ReadDataByIdentifier (0x22) service
| ReadMemoryByAddress (0x23) service | ReadMemoryByAddress (0x23) service
| ReadScalingDataByIdentifier (0x24) service | ReadScalingDataByIdentifier (0x24) service
| ReadDataByPeriodicIdentifier (0x2A) | ReadDataByPeriodicIdentifier (0x2A)
| DynamicallyDefineDataIdentifier (0x2C) service | DynamicallyDefineDataIdentifier (0x2C) service
| WriteDataByIdentifier (0x2E) service | WriteDataByIdentifier (0x2E) service
| WriteMemoryByAddress (0x3D) service | WriteMemoryByAddress (0x3D) service
Stored Data Transmission functional unit | ClearDiagnosticInformation (0x14) Service | ClearDiagnosticInformation (0x14) Service
| ReadDTCInformation (0x19) Service | ReadDTCInformation (0x19) Service
InputOutput Control functional unit | InputOutputControlByIdentifier (0x2F) service | InputOutputControlByIdentifier (0x2F) service
Routine functional unit | RoutineControl (0x31) service | RoutineControl (0x31) service
Upload Download functional unit | RequestDownload (0x34) service | RequestDownload (0x34) service
| RequestUpload (0x35) service | RequestUpload (0x35) service
| TransferData (0x36) service | TransferData (0x36) service
| RequestTransferExit (0x37) service | RequestTransferExit (0x37) service
| RequestFileTransfer (0x38) service | RequestFileTransfer (0x38) service